## Ман Bourdon
Производитель | Артикул | Номенклатура | Полное описание | Свободный остаток | Цена со скидкой без НДС, руб/шт | Цена со скидкой с НДС, руб/шт | Объём заказа
Bourdon | MEP5-D90.F31/0059_0678 | MEP5-D90.F31/0059_0678 / Gauge 100 mm 0-100 kg/cm2 304 stainless steel M20x1.5 Bottom connection | Манометр MEP5. Номинальный размер: 100 мм. Диапазон измерения: 0...16 бар. Присоединение к процессу: M20x1.5. Положение присоединения: Радиальное. Класс точности: 1. Допустимая температура окружающей среды: от -20 °C до +70 °C. Допустимая температура измеряемой среды: от 0 °C до +200 °C. Чувствительный элемент: Трубка Бурдона. Материал корпуса: Нержавеющая сталь марки 316L. Материал присоединения: Нержавеющая сталь марки 316L. Материал чувствительного элемента: Нержавеющая сталь марки 316L. Стекло: Закаленное безопасное стекло. Гидрозаполнение корпуса: Нет. Защита: IP65. Темп. измер. среды от -40С (не заполненный) Хранение -40..+70С. | 16 | 4828.79 | 5794.55
Bourdon | MEP5-D90.F20/0059_0678 | MEP5-D90.F20/0059_0678 / Gauge 100 mm 0-6 kg/cm2 304 stainless steel M20x1.5 Bottom connection | Манометр MEX5. Номинальный размер: 100 мм. Диапазон измерения: 0...6 кг/см2. Присоединение к процессу: M20x1.5. Положение присоединения: Радиальное. Класс точности: 1. Допустимая температура окружающей среды: от -20 °C до +70 °C. Допустимая температура измеряемой среды: от -40 °C до +200 °C. Чувствительный элемент: Трубка Бурдона. Материал корпуса: Нержавеющая сталь марки 316L. Материал присоединения: Нержавеющая сталь марки 316L. Материал чувствительного элемента: Нержавеющая сталь марки 316L. Стекло: Закаленное безопасное стекло. Гидрозаполнение корпуса: Нет. Защита: IP65. Темп. измер. среды от -40С (не заполненный) Хранение -40..+70С. | 15 | 4365.63 | 5238.76
Bourdon | MEX5-D30.B22 | MEX5-D30.B22 / Gauge 100 mm 0…10 bar 316L stainless steel 1/2" BSPP Bottom connection / | Манометр MEX5. Номинальный размер: 100 мм. Диапазон измерения: 0...10 бар. Присоединение к процессу: G 1/2”. Положение присоединения: Радиальное. Класс точности: 1. Допустимая температура окружающей среды: от -40 °C до 70 °C. Допустимая температура измеряемой среды: от -40 °C до 200 °C. Чувствительный элемент: Трубка Бурдона. Материал корпуса: Нержавеющая сталь марки 304. Материал присоединения: Нержавеющая сталь марки 316L. Материал чувствительного элемента: Нержавеющая сталь марки 316L. Стекло: Инструментальное стекло. Защита: IP65. | 13 | 2928.49 | 3514.19
Bourdon | MEX5-DX0.B31/C014 | MEX5-DX0.B31/C014 / Gauge 100 mm 0…100 bar 316L stainless steel 12 mm OD plain tube Bottom | Манометр MEX5. Номинальный размер: 100 мм. Диапазон измерения: 0...4 бар. Присоединение к процессу: G 1/4”. Положение присоединения: Радиальное. Класс точности: 1. Допустимая температура окружающей среды: от -20 °C до +70 °C. Допустимая температура измеряемой среды: от -40 °C до +200 °C. Чувствительный элемент: Трубка Бурдона. Материал корпуса: Нержавеющая сталь марки 304. Материал присоединения: Нержавеющая сталь марки 316L. Материал чувствительного элемента: Нержавеющая сталь марки 316L. Стекло: Инструментальное стекло. Защита: IP65. | 10 | 4673.84 | 5608.61
Bourdon | MEX5-DX0.B29/C014 | MEX5-DX0.B29/C014 / Gauge 100 mm 0…60 bar 316L stainless steel 12 mm OD plain tube Bottom | Манометр MEX5. Номинальный размер: 100 мм. Диапазон измерения: 0...4 бар. Присоединение к процессу: G 1/4”. Положение присоединения: Радиальное. Класс точности: 1. Допустимая температура окружающей среды: от -20 °C до +70 °C. Допустимая температура измеряемой среды: от -40 °C до +200 °C. Чувствительный элемент: Трубка Бурдона. Материал корпуса: Нержавеющая сталь марки 304. Материал присоединения: Нержавеющая сталь марки 316L. Материал чувствительного элемента: Нержавеющая сталь марки 316L. Стекло: Инструментальное стекло. Защита: IP65. | 10 | 4580.88 | 5497.06
Bourdon | MEX5-DX0.B27/C014 | MEX5-DX0.B27/C014 / Gauge 100 mm 0…40 bar 316L stainless steel 12 mm OD plain tube Bottom | Манометр MEX5. Номинальный размер: 100 мм. Диапазон измерения: 0...4 бар. Присоединение к процессу: G 1/4”. Положение присоединения: Радиальное. Класс точности: 1. Допустимая температура окружающей среды: от -20 °C до +70 °C. Допустимая температура измеряемой среды: от -40 °C до +200 °C. Чувствительный элемент: Трубка Бурдона. Материал корпуса: Нержавеющая сталь марки 304. Материал присоединения: Нержавеющая сталь марки 316L. Материал чувствительного элемента: Нержавеющая сталь марки 316L. Стекло: Инструментальное стекло. Защита: IP65. | 10 | 4580.5 | 5496.6
Bourdon | MEX2-D50.B29 | MEX2-D50.B29 / Gauge 50 mm 0-60 bar stainless steel 1/4"NPT Bottom connection | Манометр MEX2. Номинальный размер: 50 мм. Диапазон измерения: 0...60 бар. Присоединение к процессу: NPT 1/4". Положение присоединения: Радиальное. Класс точности: 1,6. Допустимая температура окружающей среды: от -40 °C до 70 °C. Допустимая температура измеряемой среды: от -40 °C до 200 °C. Чувствительный элемент: Трубка Бурдона. Материал корпуса: Нержавеющая сталь марки 304. Материал присоединения: Нержавеющая сталь марки 316L. Материал чувствительного элемента: Нержавеющая сталь марки 316L. Стекло: Инструментальное стекло. Защита: IP65. | 12 | 2970.82 | 3564.98
Bourdon | MEX5-DX0.B19/C014 | MEX5-DX0.B19/C014 / Gauge 100 mm 0…4 bar 316L stainless steel 12 mm OD plain tube Bottom | Манометр MEX5. Номинальный размер: 100 мм. Диапазон измерения: 0...4 бар. Присоединение к процессу: G 1/4”. Положение присоединения: Радиальное. Класс точности: 1. Допустимая температура окружающей среды: от -20 °C до +70 °C. Допустимая температура измеряемой среды: от -40 °C до +200 °C. Чувствительный элемент: Трубка Бурдона. Материал корпуса: Нержавеющая сталь марки 304. Материал присоединения: Нержавеющая сталь марки 316L. Материал чувствительного элемента: Нержавеющая сталь марки 316L. Стекло: Инструментальное стекло. Защита: IP65. | 10 | 3938.36 | 4726.03
Bourdon | MEX5-DX0.B20/C014 | MEX5-DX0.B20/C014 / Gauge 100 mm 0…6 bar 316L stainless steel 12 mm OD plain tube Bottom | Манометр MEX5. Номинальный размер: 100 мм. Диапазон измерения: 0...4 бар. Присоединение к процессу: G 1/4”. Положение присоединения: Радиальное. Класс точности: 1. Допустимая температура окружающей среды: от -20 °C до +70 °C. Допустимая температура измеряемой среды: от -40 °C до +200 °C. Чувствительный элемент: Трубка Бурдона. Материал корпуса: Нержавеющая сталь марки 304. Материал присоединения: Нержавеющая сталь марки 316L. Материал чувствительного элемента: Нержавеющая сталь марки 316L. Стекло: Инструментальное стекло. Защита: IP65. | 10 | 3938.36 | 4726.03
Bourdon | MEX5-DX0.B22/C014 | MEX5-DX0.B22/C014 / Gauge 100 mm 0…10 bar 316L stainless steel 12 mm OD plain tube Bottom | Манометр MEX5. Номинальный размер: 100 мм. Диапазон измерения: 0...4 бар. Присоединение к процессу: G 1/4”. Положение присоединения: Радиальное. Класс точности: 1. Допустимая температура окружающей среды: от -20 °C до +70 °C. Допустимая температура измеряемой среды: от -40 °C до +200 °C. Чувствительный элемент: Трубка Бурдона. Материал корпуса: Нержавеющая сталь марки 304. Материал присоединения: Нержавеющая сталь марки 316L. Материал чувствительного элемента: Нержавеющая сталь марки 316L. Стекло: Инструментальное стекло. Защита: IP65. | 10 | 3938.36 | 4726.03
Bourdon | MEX5-DX0.B24/C014 | MEX5-DX0.B24/C014 / Gauge 100 mm 0…16 bar 316L stainless steel 12 mm OD plain tube Bottom | Манометр MEX5. Номинальный размер: 100 мм. Диапазон измерения: 0...16 бар. Положение присоединения: Радиальное. Класс точности: 1. Допустимая температура окружающей среды: от -40 °C до 70 °C. Допустимая температура измеряемой среды: от -40 °C до 200 °C. Чувствительный элемент: Трубка Бурдона. Материал корпуса: Нержавеющая сталь марки 304. Материал присоединения: Нержавеющая сталь марки 316L. Материал чувствительного элемента: Нержавеющая сталь марки 316L. Стекло: Инструментальное стекло. Защита: IP65. Присоединение к процессу: адаптер под обжим 12мм. | 10 | 3938.36 | 4726.03
Bourdon | MEX2-DX0.B18/C053 | MEX2-DX0.B18/C053 / Gauge 50 mm 0-2.5 bar 316L stainless steel 6 mm OD plain tube bottom | Манометр MEX2. Номинальный размер: 50 мм. Диапазон измерения: 0...2,5 бар. Присоединение к процессу: G 1/4”. Положение присоединения: Радиальное. Класс точности: 1,6. Допустимая температура окружающей среды: от -20 °C до +70 °C. Допустимая температура измеряемой среды: от -40 °C до +200 °C. Чувствительный элемент: Трубка Бурдона. Материал корпуса: Нержавеющая сталь марки 304. Материал присоединения: Нержавеющая сталь марки 316L. Материал чувствительного элемента: Нержавеющая сталь марки 316L. Стекло: Инструментальное стекло. Защита: IP65. | 10 | 3615.77 | 4338.92
Bourdon | MEX5-D30.B31 | MEX5-D30.B31 / Gauge 100 mm 0…100 bar 316L stainless steel 1/2" BSPP Bottom | Манометр MEX5. Номинальный размер: 100 мм. Диапазон измерения: 0...100 бар. Присоединение к процессу: G 1/2”. Положение присоединения: Радиальное. Класс точности: 1. Допустимая температура окружающей среды: от -20 °C до +70 °C. Допустимая температура измеряемой среды: от -40 °C до +200 °C. Чувствительный элемент: Трубка Бурдона. Материал корпуса: Нержавеющая сталь марки 304. Материал присоединения: Нержавеющая сталь марки 316L. Материал чувствительного элемента: Нержавеющая сталь марки 316L. Стекло: Инструментальное стекло. Защита: IP65. | 11 | 2741.59 | 3289.91
Bourdon | MEX5-DX0.B26/C014 | MEX5-DX0.B26/C014 / Gauge 100 mm 0…25 bar 316L stainless steel 12 mm OD plain tube Bottom | Манометр MEX5. Номинальный размер: 100 мм. Диапазон измерения: 0...4 бар. Присоединение к процессу: G 1/4”. Положение присоединения: Радиальное. Класс точности: 1. Допустимая температура окружающей среды: от -20 °C до +70 °C. Допустимая температура измеряемой среды: от -40 °C до +200 °C. Чувствительный элемент: Трубка Бурдона. Материал корпуса: Нержавеющая сталь марки 304. Материал присоединения: Нержавеющая сталь марки 316L. Материал чувствительного элемента: Нержавеющая сталь марки 316L. Стекло: Инструментальное стекло. Защита: IP65. | 9 | 3938.38 | 4726.06
Bourdon | MEX5-D30.B19 | MEX5-D30.B19 / Gauge 100 mm 0…4 bar 316L stainless steel 1/2" BSPP Bottom | Манометр MEX5. Номинальный размер: 100 мм. Диапазон измерения: 0...4 бар. Присоединение к процессу: G 1/2”. Положение присоединения: Радиальное. Класс точности: 1. Допустимая температура окружающей среды: от -40 °C до 70 °C. Допустимая температура измеряемой среды: от -40 °C до 200 °C. Чувствительный элемент: Трубка Бурдона. Материал корпуса: Нержавеющая сталь марки 304. Материал присоединения: Нержавеющая сталь марки 316L. Материал чувствительного элемента: Нержавеющая сталь марки 316L. Стекло: Инструментальное стекло. Защита: IP65. | 14 | 2304.67 | 2765.6
Bourdon | MEX3-220.B26/0079 | MEX3-220.B26/0079 / Gauge 63 mm 0-25 bar 316L stainless steel 1/4"BSPP Back connection | Манометр MEX3. Номинальный размер: 63 мм. Диапазон измерения: 0...25 бар. Присоединение к процессу: G 1/4”. Положение присоединения: Осевое. Класс точности: 1,6. Допустимая температура окружающей среды: от -40 °C до 70 °C. Допустимая температура измеряемой среды: от -40 °C до 200 °C. Чувствительный элемент: Трубка Бурдона. Материал корпуса: Нержавеющая сталь марки 316L. Материал присоединения: Нержавеющая сталь марки 316L. Материал чувствительного элемента: Нержавеющая сталь марки 316L. Исполнение корпуса: С передним фланцем. Стекло: Закаленное безопасное стекло. Защита: IP65. | 4 | 8333.58 | 10000.3
Bourdon | MEX2-DX0.B16/C053 | MEX2-DX0.B16/C053 / Gauge 50 mm 0-1.6 bar 316L stainless steel 6 mm OD plain tube bottom | Манометр MEX2. Номинальный размер: 50 мм. Диапазон измерения: 0...1,6 бар. Присоединение к процессу: Трубка 6 мм. Положение присоединения: Радиальное. Класс точности: 1,6. Допустимая температура окружающей среды: от -20 °C до +70 °C. Допустимая температура измеряемой среды: от -40 °C до +200 °C. Чувствительный элемент: Трубка Бурдона. Материал корпуса: Нержавеющая сталь марки 304. Материал присоединения: Нержавеющая сталь марки 316L. Материал чувствительного элемента: Нержавеющая сталь марки 316L. Стекло: Инструментальное стекло. Защита: IP65. | 10 | 3271.28 | 3925.54
Bourdon | MEX2-DX0.B29/C053 | MEX2-DX0.B29/C053 / Gauge 50 mm 0-60 bar 316L stainless steel 6 mm OD plain tube bottom | Манометр MEX2. Номинальный размер: 50 мм. Диапазон измерения: 0...2,5 бар. Присоединение к процессу: G 1/4”. Положение присоединения: Радиальное. Класс точности: 1,6. Допустимая температура окружающей среды: от -20 °C до +70 °C. Допустимая температура измеряемой среды: от -40 °C до +200 °C. Чувствительный элемент: Трубка Бурдона. Материал корпуса: Нержавеющая сталь марки 304. Материал присоединения: Нержавеющая сталь марки 316L. Материал чувствительного элемента: Нержавеющая сталь марки 316L. Стекло: Инструментальное стекло. Защита: IP65. | 10 | 3226.66 | 3871.99
Bourdon | MEX5-D90.B20 | MEX5-D90.B20 / Gauge 100 mm 0...6 bar 316L stainless steel M20 x 1.5 Bottom | Манометр MEX5. Номинальный размер: 100 мм. Диапазон измерения: 0...6 бар. Присоединение к процессу: M20x1.5. Положение присоединения: Радиальное. Класс точности: 1. Допустимая температура окружающей среды: от -40 °C до 70 °C. Допустимая температура измеряемой среды: от -40 °C до 200 °C. Чувствительный элемент: Трубка Бурдона. Материал корпуса: Нержавеющая сталь марки 304. Материал присоединения: Нержавеющая сталь марки 316L. Материал чувствительного элемента: Нержавеющая сталь марки 316L. Стекло: Инструментальное стекло. Защита: IP65. | 13 | 2075.42 | 2490.5
Bourdon | MEX5-D90.B22 | MEX5-D90.B22 / Gauge 100 mm 0…10 bar 316L stainless steel M20 x 1.5 Bottom | Манометр MEX5. Номинальный размер: 100 мм. Диапазон измерения: 0...10 бар. Присоединение к процессу: M20x1.5. Положение присоединения: Радиальное. Класс точности: 1. Допустимая температура окружающей среды: от -40 °C до 70 °C. Допустимая температура измеряемой среды: от -40 °C до 200 °C. Чувствительный элемент: Трубка Бурдона. Материал корпуса: Нержавеющая сталь марки 304. Материал присоединения: Нержавеющая сталь марки 316L. Материал чувствительного элемента: Нержавеющая сталь марки 316L. Стекло: Инструментальное стекло. Защита: IP65. | 15 | 2075.42 | 2490.5
Bourdon | MEX5-D90.B24 | MEX5-D90.B24 / Gauge 100 mm 0…16 bar 316L stainless steel M20 x 1.5 Bottom | Манометр MEX5. Номинальный размер: 100 мм. Диапазон измерения: 0...16 бар. Присоединение к процессу: M20x1.5. Положение присоединения: Радиальное. Класс точности: 1. Допустимая температура окружающей среды: от -40 °C до 70 °C. Допустимая температура измеряемой среды: от -40 °C до 200 °C. Чувствительный элемент: Трубка Бурдона. Материал корпуса: Нержавеющая сталь марки 304. Материал присоединения: Нержавеющая сталь марки 316L. Материал чувствительного элемента: Нержавеющая сталь марки 316L. Стекло: Инструментальное стекло. Защита: IP65. | 12 | 2075.42 | 2490.5
Bourdon | MEX5-D90.B26 | MEX5-D90.B26 / Gauge 100 mm 0…25 bar 316L stainless steel M20 x 1.5 Bottom | Манометр MEX5. Номинальный размер: 100 мм. Диапазон измерения: 0...25 бар. Присоединение к процессу: M20x1.5. Положение присоединения: Радиальное. Класс точности: 1. Допустимая температура окружающей среды: от -40 °C до 70 °C. Допустимая температура измеряемой среды: от -40 °C до 200 °C. Чувствительный элемент: Трубка Бурдона. Материал корпуса: Нержавеющая сталь марки 304. Материал присоединения: Нержавеющая сталь марки 316L. Материал чувствительного элемента: Нержавеющая сталь марки 316L. Стекло: Инструментальное стекло. Защита: IP65. | 15 | 2075.42 | 2490.5
Bourdon | MEX3-D20.B19 | MEX3-D20.B19 / Gauge 63 mm 0...4 bar 316L stainless steel 1/4" BSPP Bottom | Манометр MEX3. Номинальный размер: 63 мм. Диапазон измерения: 0...4 бар. Присоединение к процессу: G 1/4”. Положение присоединения: Радиальное. Класс точности: 1,6. Допустимая температура окружающей среды: от -40 °C до 70 °C. Допустимая температура измеряемой среды: от -40 °C до 200 °C. Чувствительный элемент: Трубка Бурдона. Материал корпуса: Нержавеющая сталь марки 304. Материал присоединения: Нержавеющая сталь марки 316L. Материал чувствительного элемента: Нержавеющая сталь марки 316L. Стекло: Инструментальное стекло. Защита: IP65. | 13 | 1939.28 | 2327.14
Bourdon | MEX5-D30.B20 | MEX5-D30.B20 / Gauge 100 mm 0...6 bar 316L stainless steel 1/2" BSPP Bottom connection / | Манометр MEX5. Номинальный размер: 100 мм. Диапазон измерения: 0...6 бар. Присоединение к процессу: G 1/2”. Положение присоединения: Радиальное. Класс точности: 1. Допустимая температура окружающей среды: от -40 °C до +70 °C. Допустимая температура измеряемой среды: от -40 °C до +200 °C. Чувствительный элемент: Трубка Бурдона. Материал корпуса: Нержавеющая сталь марки 304. Материал присоединения: Нержавеющая сталь марки 316L. Материал чувствительного элемента: Нержавеющая сталь марки 316L. Стекло: Инструментальное стекло. Защита: IP65. | 15 | 2020.94 | 2425.13
Bourdon | MEX5-D30.B26 | MEX5-D30.B26 / Gauge 100 mm 0…25 bar 316L stainless steel 1/2" BSPP Bottom | Манометр MEX5. Номинальный размер: 100 мм. Диапазон измерения: 0...25 бар. Присоединение к процессу: G 1/2”. Положение присоединения: Радиальное. Класс точности: 1. Допустимая температура окружающей среды: от -40 °C до 70 °C. Допустимая температура измеряемой среды: от -40 °C до 200 °C. Чувствительный элемент: Трубка Бурдона. Материал корпуса: Нержавеющая сталь марки 304. Материал присоединения: Нержавеющая сталь марки 316L. Материал чувствительного элемента: Нержавеющая сталь марки 316L. Стекло: Инструментальное стекло. Защита: IP65. | 7 | 2020.94 | 2425.13
Bourdon | MEX2-DX0.B19/C053 | MEX2-DX0.B19/C053 / Gauge 50 mm 0-4 bar 316L stainless steel 6 mm OD plain tube bottom | Манометр MEX2. Номинальный размер: 50 мм. Диапазон измерения: 0...2,5 бар. Присоединение к процессу: G 1/4”. Положение присоединения: Радиальное. Класс точности: 1,6. Допустимая температура окружающей среды: от -20 °C до +70 °C. Допустимая температура измеряемой среды: от -40 °C до +200 °C. Чувствительный элемент: Трубка Бурдона. Материал корпуса: Нержавеющая сталь марки 304. Материал присоединения: Нержавеющая сталь марки 316L. Материал чувствительного элемента: Нержавеющая сталь марки 316L. Стекло: Инструментальное стекло. Защита: IP65. | 10 | 2900.1 | 3480.12
Bourdon | MEX2-F40.B31 | MEX2-F40.B31 / Gauge 50 mm 0...100 bar 316L stainless steel 1/8"NPT Back connection | Манометр MEX2. Номинальный размер: 50 мм. Диапазон измерения: 0...100 бар. Присоединение к процессу: NPT 1/8". Положение присоединения: Осевое. Класс точности: 1,6. Допустимая температура окружающей среды: от -20 °C до +70 °C. Допустимая температура измеряемой среды: от -40 °C до +200 °C. Чувствительный элемент: Трубка Бурдона. Материал корпуса: Нержавеющая сталь марки 304. Материал присоединения: Нержавеющая сталь марки 316L. Материал чувствительного элемента: Нержавеющая сталь марки 316L. Стекло: Инструментальное стекло. Защита: IP65. Температура окр. среды до -60 град С при условии заполнения низкотемпературным силиконом.. | 5 | 5694.27 | 6833.12
Bourdon | MEX3-D20.B22 | MEX3-D20.B22 / Gauge 63 mm 0...10 bar 316L stainless steel 1/4" BSPP Bottom | Манометр MEX3. Номинальный размер: 63 мм. Диапазон измерения: 0...10 бар. Присоединение к процессу: G 1/4”. Положение присоединения: Радиальное. Класс точности: 1,6. Допустимая температура окружающей среды: от -40 °C до 70 °C. Допустимая температура измеряемой среды: от -40 °C до 200 °C. Чувствительный элемент: Трубка Бурдона. Материал корпуса: Нержавеющая сталь марки 304. Материал присоединения: Нержавеющая сталь марки 316L. Материал чувствительного элемента: Нержавеющая сталь марки 316L. Стекло: Инструментальное стекло. Защита: IP65. | 15 | 1896.34 | 2275.61
Bourdon | MEX5-D30.B24 | MEX5-D30.B24 / Gauge 100 mm 0…16 bar 316L stainless steel 1/2" BSPP Bottom / | Манометр MEX5. Номинальный размер: 100 мм. Диапазон измерения: 0...16 бар. Присоединение к процессу: G 1/2”. Положение присоединения: Радиальное. Класс точности: 1. Допустимая температура окружающей среды: от -40 °C до +70 °C. Допустимая температура измеряемой среды: от -40 °C до +200 °C. Чувствительный элемент: Трубка Бурдона. Материал корпуса: Нержавеющая сталь марки 304. Материал присоединения: Нержавеющая сталь марки 316L. Материал чувствительного элемента: Нержавеющая сталь марки 316L. Стекло: Инструментальное стекло. Защита: IP65. | 14 | 2020.92 | 2425.1
Bourdon | MEX2-DX0.B22/C053 | MEX2-DX0.B22/C053 / Gauge 50 mm 0-10 bar 316L stainless steel 6 mm OD plain tube bottom | Манометр MEX2. Номинальный размер: 50 мм. Диапазон измерения: 0...2,5 бар. Присоединение к процессу: G 1/4”. Положение присоединения: Радиальное. Класс точности: 1,6. Допустимая температура окружающей среды: от -20 °C до +70 °C. Допустимая температура измеряемой среды: от -40 °C до +200 °C. Чувствительный элемент: Трубка Бурдона. Материал корпуса: Нержавеющая сталь марки 304. Материал присоединения: Нержавеющая сталь марки 316L. Материал чувствительного элемента: Нержавеющая сталь марки 316L. Стекло: Инструментальное стекло. Защита: IP65. | 9 | 2724.85 | 3269.82
Bourdon | MEX2-DX0.B27/C053 | MEX2-DX0.B27/C053 / Gauge 50 mm 0-40 bar 316L stainless steel 6 mm OD plain tube bottom | Манометр MEX2. Номинальный размер: 50 мм. Диапазон измерения: 0...2,5 бар. Присоединение к процессу: G 1/4”. Положение присоединения: Радиальное. Класс точности: 1,6. Допустимая температура окружающей среды: от -20 °C до +70 °C. Допустимая температура измеряемой среды: от -40 °C до +200 °C. Чувствительный элемент: Трубка Бурдона. Материал корпуса: Нержавеющая сталь марки 304. Материал присоединения: Нержавеющая сталь марки 316L. Материал чувствительного элемента: Нержавеющая сталь марки 316L. Стекло: Инструментальное стекло. Защита: IP65. | 10 | 2724.85 | 3269.82
Bourdon | MEX3-DX0.B16/C053 | MEX3-DX0.B16/C053 / Gauge 63 mm 0...1.6 bar 316L stainless steel 6 mm OD plain tube Bottom | Манометр MEX3. Номинальный размер: 63 мм. Диапазон измерения: 0...2,5 бар. Присоединение к процессу: G 1/4”. Положение присоединения: Радиальное. Класс точности: 1,6. Допустимая температура окружающей среды: от -20 °C до +70 °C. Допустимая температура измеряемой среды: от -40 °C до +200 °C. Чувствительный элемент: Трубка Бурдона. Материал корпуса: Нержавеющая сталь марки 304. Материал присоединения: Нержавеющая сталь марки 316L. Материал чувствительного элемента: Нержавеющая сталь марки 316L. Стекло: Инструментальное стекло. Защита: IP65. | 10 | 2703.1 | 3243.72
Bourdon | MEX3-DX0.B18/C053 | MEX3-DX0.B18/C053 / Gauge 63 mm 0...2.5 bar 316L stainless steel 6 mm OD plain tube Bottom | Манометр MEX3. Номинальный размер: 63 мм. Диапазон измерения: 0...2,5 бар. Присоединение к процессу: G 1/4”. Положение присоединения: Радиальное. Класс точности: 1,6. Допустимая температура окружающей среды: от -20 °C до +70 °C. Допустимая температура измеряемой среды: от -40 °C до +200 °C. Чувствительный элемент: Трубка Бурдона. Материал корпуса: Нержавеющая сталь марки 304. Материал присоединения: Нержавеющая сталь марки 316L. Материал чувствительного элемента: Нержавеющая сталь марки 316L. Стекло: Инструментальное стекло. Защита: IP65. | 10 | 2703.1 | 3243.72
Bourdon | MEX3-DX0.B29/C053 | MEX3-DX0.B29/C053 / Gauge 63 mm 0...60 bar 316L stainless steel 6 mm OD plain tube Bottom | Манометр MEX3. Номинальный размер: 63 мм. Диапазон измерения: 0...2,5 бар. Присоединение к процессу: G 1/4”. Положение присоединения: Радиальное. Класс точности: 1,6. Допустимая температура окружающей среды: от -20 °C до +70 °C. Допустимая температура измеряемой среды: от -40 °C до +200 °C. Чувствительный элемент: Трубка Бурдона. Материал корпуса: Нержавеющая сталь марки 304. Материал присоединения: Нержавеющая сталь марки 316L. Материал чувствительного элемента: Нержавеющая сталь марки 316L. Стекло: Инструментальное стекло. Защита: IP65. | 10 | 2664.33 | 3197.2
Bourdon | MEX3-D20.B20 | MEX3-D20.B20 / Gauge 63 mm 0...6 bar 316L stainless steel 1/4"BSPP Bottom connection | Манометр MEX3. Номинальный размер: 63 мм. Диапазон измерения: 0...6 бар. Присоединение к процессу: G 1/4”. Положение присоединения: Радиальное. Класс точности: 1,6. Допустимая температура окружающей среды: от -40 °C до 70 °C. Допустимая температура измеряемой среды: от -40 °C до 200 °C. Чувствительный элемент: Трубка Бурдона. Материал корпуса: Нержавеющая сталь марки 316L. Материал присоединения: Нержавеющая сталь марки 316L. Материал чувствительного элемента: Нержавеющая сталь марки 316L. Стекло: Инструментальное стекло. Защита: IP65. | 16 | 1653.33 | 1984
Bourdon | MEX3-D20.B16 | MEX3-D20.B16 / Gauge 63 mm 0...1.6 bar 316L stainless steel 1/4" BSPP Bottom | Манометр MEX3. Номинальный размер: 63 мм. Диапазон измерения: 0...1,6 бар. Присоединение к процессу: G 1/4”. Положение присоединения: Радиальное. Класс точности: 1,6. Допустимая температура окружающей среды: от -40 °C до +70 °C. Допустимая температура измеряемой среды: от -40 °C до +200 °C. Чувствительный элемент: Трубка Бурдона. Материал корпуса: Нержавеющая сталь марки 304. Материал присоединения: Нержавеющая сталь марки 316L. Материал чувствительного элемента: Нержавеющая сталь марки 316L. Стекло: Инструментальное стекло. Защита: IP65. | 12 | 2180.18 | 2616.22
Bourdon | MEX5-D90.B27 | MEX5-D90.B27 / Gauge 100 mm 0…40 bar 316L stainless steel M20 x 1.5 Bottom | Манометр MEX5. Номинальный размер: 100 мм. Диапазон измерения: 0...40 бар. Присоединение к процессу: M20x1.5. Положение присоединения: Радиальное. Класс точности: 1. Допустимая температура окружающей среды: от -40 °C до 70 °C. Допустимая температура измеряемой среды: от -40 °C до 200 °C. Чувствительный элемент: Трубка Бурдона. Материал корпуса: Нержавеющая сталь марки 304. Материал присоединения: Нержавеющая сталь марки 316L. Материал чувствительного элемента: Нержавеющая сталь марки 316L. Стекло: Инструментальное стекло. Защита: IP65. | 10 | 2557.33 | 3068.8
Bourdon | MEX5-D30.B27 | MEX5-D30.B27 / Gauge 100 mm 0…40 bar 316L stainless steel 1/2" BSPP Bottom | Манометр MEX5. Номинальный размер: 100 мм. Диапазон измерения: 0...40 бар. Присоединение к процессу: G 1/2”. Положение присоединения: Радиальное. Класс точности: 1. Допустимая температура окружающей среды: от -20 °C до +70 °C. Допустимая температура измеряемой среды: от -40 °C до +200 °C. Чувствительный элемент: Трубка Бурдона. Материал корпуса: Нержавеющая сталь марки 304. Материал присоединения: Нержавеющая сталь марки 316L. Материал чувствительного элемента: Нержавеющая сталь марки 316L. Стекло: Инструментальное стекло. Защита: IP65. | 10 | 2502.92 | 3003.5
Bourdon | MEX5-D30.B35 | MEX5-D30.B35 / Gauge 100 mm 0…250 bar 316L stainless steel 1/2" BSPP Bottom | Манометр MEX5. Номинальный размер: 100 мм. Диапазон измерения: 0...250 бар. Присоединение к процессу: G 1/2”. Положение присоединения: Радиальное. Класс точности: 1. Допустимая температура окружающей среды: от -40 °C до 70 °C. Допустимая температура измеряемой среды: от -40 °C до 200 °C. Чувствительный элемент: Трубка Бурдона. Материал корпуса: Нержавеющая сталь марки 304. Материал присоединения: Нержавеющая сталь марки 316L. Материал чувствительного элемента: Нержавеющая сталь марки 316L. Стекло: Инструментальное стекло. Защита: IP65. | 7 | 2502.92 | 3003.5
Bourdon | MEX5-D30.E27 | MEX5-D30.E27 / Gauge 100 mm 0…4 MPa 316L stainless steel 1/2" BSPP Bottom | Манометр MEX5. Номинальный размер: 100 мм. Диапазон измерения: 0...4 МПа. Присоединение к процессу: G 1/2”. Положение присоединения: Радиальное. Класс точности: 1. Допустимая температура окружающей среды: от -20 °C до +70 °C. Допустимая температура измеряемой среды: от -40 °C до +200 °C. Чувствительный элемент: Трубка Бурдона. Материал корпуса: Нержавеющая сталь марки 304. Материал присоединения: Нержавеющая сталь марки 316L. Материал чувствительного элемента: Нержавеющая сталь марки 316L. Стекло: Инструментальное стекло. Защита: IP65. | 10 | 2502.92 | 3003.5
Bourdon | MEX3-D20.B24 | MEX3-D20.B24 / Gauge 63 mm 0...16 bar 316L stainless steel 1/4" BSPP Bottom | Манометр MEX3. Номинальный размер: 63 мм. Диапазон измерения: 0...16 бар. Присоединение к процессу: G 1/4”. Положение присоединения: Радиальное. Класс точности: 1,6. Допустимая температура окружающей среды: от -40 °C до 70 °C. Допустимая температура измеряемой среды: от -40 °C до 200 °C. Чувствительный элемент: Трубка Бурдона. Материал корпуса: Нержавеющая сталь марки 304. Материал присоединения: Нержавеющая сталь марки 316L. Материал чувствительного элемента: Нержавеющая сталь марки 316L. Стекло: Инструментальное стекло. Защита: IP65. | 12 | 2071.78 | 2486.14
Bourdon | MEX2-DX0.B26/C053 | MEX2-DX0.B26/C053 / Gauge 50 mm 0-25 bar 316L stainless steel 6 mm OD plain tube bottom | Манометр MEX2. Номинальный размер: 50 мм. Диапазон измерения: 0...25 бар. Присоединение к процессу: G 1/4”. Положение присоединения: Радиальное. Класс точности: 1,6. Допустимая температура окружающей среды: от -20 °C до +70 °C. Допустимая температура измеряемой среды: от -40 °C до +200 °C. Чувствительный элемент: Трубка Бурдона. Материал корпуса: Нержавеющая сталь марки 304. Материал присоединения: Нержавеющая сталь марки 316L. Материал чувствительного элемента: Нержавеющая сталь марки 316L. Стекло: Инструментальное стекло. Защита: IP65. | 9 | 2724.85 | 3269.82
Bourdon | MEX3-D20.B29 | MEX3-D20.B29 / Gauge 63 mm 0-60 bar 316L stainless steel 1/4"BSPP Bottom connection | Манометр MEX3. Номинальный размер: 63 мм. Диапазон измерения: 0...60 бар. Присоединение к процессу: G 1/4”. Положение присоединения: Радиальное. Класс точности: 1,6. Допустимая температура окружающей среды: от -40 °C до 70 °C. Допустимая температура измеряемой среды: от -40 °C до 200 °C. Чувствительный элемент: Трубка Бурдона. Материал корпуса: Нержавеющая сталь марки 316L. Материал присоединения: Нержавеющая сталь марки 316L. Материал чувствительного элемента: Нержавеющая сталь марки 316L. Стекло: Инструментальное стекло. Защита: IP65. | 11 | 2174.91 | 2609.89
Bourdon | MEX3-DX0.B19/C053 | MEX3-DX0.B19/C053 / Gauge 63 mm 0...4 bar 316L stainless steel 6 mm OD plain tube Bottom | Манометр MEX3. Номинальный размер: 63 мм. Диапазон измерения: 0...2,5 бар. Присоединение к процессу: G 1/4”. Положение присоединения: Радиальное. Класс точности: 1,6. Допустимая температура окружающей среды: от -20 °C до +70 °C. Допустимая температура измеряемой среды: от -40 °C до +200 °C. Чувствительный элемент: Трубка Бурдона. Материал корпуса: Нержавеющая сталь марки 304. Материал присоединения: Нержавеющая сталь марки 316L. Материал чувствительного элемента: Нержавеющая сталь марки 316L. Стекло: Инструментальное стекло. Защита: IP65. | 10 | 2384.45 | 2861.34
Bourdon | MEX3-DX0.B20/C053 | MEX3-DX0.B20/C053 / Gauge 63 mm 0...6 bar 316L stainless steel 6 mm OD plain tube Bottom | Манометр MEX3. Номинальный размер: 63 мм. Диапазон измерения: 0...2,5 бар. Присоединение к процессу: G 1/4”. Положение присоединения: Радиальное. Класс точности: 1,6. Допустимая температура окружающей среды: от -20 °C до +70 °C. Допустимая температура измеряемой среды: от -40 °C до +200 °C. Чувствительный элемент: Трубка Бурдона. Материал корпуса: Нержавеющая сталь марки 304. Материал присоединения: Нержавеющая сталь марки 316L. Материал чувствительного элемента: Нержавеющая сталь марки 316L. Стекло: Инструментальное стекло. Защита: IP65. | 10 | 2384.45 | 2861.34
Bourdon | MEX2-F40.B24 | MEX2-F40.B24 / Gauge 50 mm 0...16 bar 316L stainless steel 1/8"NPT Back connection | Манометр MEX2. Номинальный размер: 50 мм. Диапазон измерения: 0...16 бар. Присоединение к процессу: NPT 1/8". Положение присоединения: Осевое. Класс точности: 1,6. Допустимая температура окружающей среды: от -40 °C до 70 °C. Допустимая температура измеряемой среды: от -40 °C до 200 °C. Чувствительный элемент: Трубка Бурдона. Материал корпуса: Нержавеющая сталь марки 304. Материал присоединения: Нержавеющая сталь марки 316L. Материал чувствительного элемента: Нержавеющая сталь марки 316L. Стекло: Инструментальное стекло. Защита: IP65. | 5 | 4691.59 | 5629.91
Bourdon | MEX3-D20.B26 | MEX3-D20.B26 / Gauge 63 mm 0...25 bar 316L stainless steel 1/4" BSPP Bottom | Манометр MEX3. Номинальный размер: 63 мм. Диапазон измерения: 0...25 бар. Присоединение к процессу: G 1/4”. Положение присоединения: Радиальное. Класс точности: 1,6. Допустимая температура окружающей среды: от -40 °C до 70 °C. Допустимая температура измеряемой среды: от -40 °C до 200 °C. Чувствительный элемент: Трубка Бурдона. Материал корпуса: Нержавеющая сталь марки 304. Материал присоединения: Нержавеющая сталь марки 316L. Материал чувствительного элемента: Нержавеющая сталь марки 316L. Стекло: Инструментальное стекло. Защита: IP65. | 5 | 1507.93 | 1809.52
Bourdon | MEX5-D30.B33 | MEX5-D30.B33 / Gauge 100 mm 0…160 bar 316L stainless steel 1/2" BSPP Bottom | Манометр MEX5. Номинальный размер: 100 мм. Диапазон измерения: 0...160 бар. Присоединение к процессу: G 1/2”. Положение присоединения: Радиальное. Класс точности: 1. Допустимая температура окружающей среды: от -20 °C до +70 °C. Допустимая температура измеряемой среды: от -40 °C до +200 °C. Чувствительный элемент: Трубка Бурдона. Материал корпуса: Нержавеющая сталь марки 304. Материал присоединения: Нержавеющая сталь марки 316L. Материал чувствительного элемента: Нержавеющая сталь марки 316L. Стекло: Инструментальное стекло. Защита: IP65. | 8 | 2502.89 | 3003.47
Bourdon | MEX3-DX0.B22/C053 | MEX3-DX0.B22/C053 / Gauge 63 mm 0...10 bar 316L stainless steel 6 mm OD plain tube Bottom | Манометр MEX3. Номинальный размер: 63 мм. Диапазон измерения: 0...2,5 бар. Присоединение к процессу: G 1/4”. Положение присоединения: Радиальное. Класс точности: 1,6. Допустимая температура окружающей среды: от -20 °C до +70 °C. Допустимая температура измеряемой среды: от -40 °C до +200 °C. Чувствительный элемент: Трубка Бурдона. Материал корпуса: Нержавеющая сталь марки 304. Материал присоединения: Нержавеющая сталь марки 316L. Материал чувствительного элемента: Нержавеющая сталь марки 316L. Стекло: Инструментальное стекло. Защита: IP65. | 10 | 2234.12 | 2680.94
Bourdon | MEX3-DX0.B26/C053 | MEX3-DX0.B26/C053 / Gauge 63 mm 0...25 bar 316L stainless steel 6 mm OD plain tube Bottom | Манометр MEX3. Номинальный размер: 63 мм. Диапазон измерения: 0...2,5 бар. Присоединение к процессу: G 1/4”. Положение присоединения: Радиальное. Класс точности: 1,6. Допустимая температура окружающей среды: от -20 °C до +70 °C. Допустимая температура измеряемой среды: от -40 °C до +200 °C. Чувствительный элемент: Трубка Бурдона. Материал корпуса: Нержавеющая сталь марки 304. Материал присоединения: Нержавеющая сталь марки 316L. Материал чувствительного элемента: Нержавеющая сталь марки 316L. Стекло: Инструментальное стекло. Защита: IP65. | 10 | 2234.12 | 2680.94
Bourdon | MEX3-DX0.B27/C053 | MEX3-DX0.B27/C053 / Gauge 63 mm 0...40 bar 316L stainless steel 6 mm OD plain tube Bottom | Манометр MEX3. Номинальный размер: 63 мм. Диапазон измерения: 0...40 бар. Присоединение к процессу: трубка 6 мм. Положение присоединения: Радиальное. Класс точности: 1,6. Допустимая температура окружающей среды: от -40 °C до 70 °C. Допустимая температура измеряемой среды: от -40 °C до 200 °C. Чувствительный элемент: Трубка Бурдона. Материал корпуса: Нержавеющая сталь марки 304. Материал присоединения: Нержавеющая сталь марки 316L. Материал чувствительного элемента: Нержавеющая сталь марки 316L. Стекло: Инструментальное стекло. Защита: IP65. | 10 | 2234.12 | 2680.94
Bourdon | MEX2-F40.B22 | MEX2-F40.B22 / Gauge 50 mm 0-10 bar 316L stainless steel 1/8"NPT Back connection | Манометр MEX2. Номинальный размер: 50 мм. Диапазон измерения: 0...10 бар. Присоединение к процессу: NPT 1/8". Положение присоединения: Осевое. Класс точности: 1,6. Допустимая температура окружающей среды: от -20 °C до +70 °C. Допустимая температура измеряемой среды: от -40 °C до +200 °C. Чувствительный элемент: Трубка Бурдона. Материал корпуса: Нержавеющая сталь марки 304. Материал присоединения: Нержавеющая сталь марки 316L. Материал чувствительного элемента: Нержавеющая сталь марки 316L. Стекло: Инструментальное стекло. Защита: IP65. Температура окр. среды до -60 град С при условии заполнения низкотемпературным силиконом.. | 4 | 5513.94 | 6616.73
Bourdon | MEX2-DX0.B24/C053 | MEX2-DX0.B24/C053 / Gauge 50 mm 0-16 bar 316L stainless steel 6 mm OD plain tube bottom | Манометр MEX2. Номинальный размер: 50 мм. Диапазон измерения: 0...16 бар. Присоединение к процессу: G 1/4”. Положение присоединения: Радиальное. Класс точности: 1,6. Допустимая температура окружающей среды: от -20 °C до +70 °C. Допустимая температура измеряемой среды: от -40 °C до +200 °C. Чувствительный элемент: Трубка Бурдона. Материал корпуса: Нержавеющая сталь марки 304. Материал присоединения: Нержавеющая сталь марки 316L. Материал чувствительного элемента: Нержавеющая сталь марки 316L. Стекло: Инструментальное стекло. Защита: IP65. | 8 | 2724.86 | 3269.83
Bourdon | MEX3-D20.B31 | MEX3-D20.B31 / Gauge 63 mm 0...100 bar 316L stainless steel 1/4" BSPP Bottom | Манометр MEX3. Номинальный размер: 63 мм. Диапазон измерения: 0...100 бар. Присоединение к процессу: G 1/4”. Положение присоединения: Радиальное. Класс точности: 1,6. Допустимая температура окружающей среды: от -40 °C до 70 °C. Допустимая температура измеряемой среды: от -40 °C до 200 °C. Чувствительный элемент: Трубка Бурдона. Материал корпуса: Нержавеющая сталь марки 304. Материал присоединения: Нержавеющая сталь марки 316L. Материал чувствительного элемента: Нержавеющая сталь марки 316L. Стекло: Инструментальное стекло. Защита: IP65. | 9 | 2272.48 | 2726.98
Bourdon | MEX3-D20.B19/0079 | MEX3-D20.B19/0079 / Gauge 63 mm 0-4 bar 316L stainless steel 1/4"BSPP Bottom connection | Манометр MEX3. Номинальный размер: 63 мм. Диапазон измерения: 0...4 бар. Присоединение к процессу: G 1/4”. Положение присоединения: Радиальное. Класс точности: 1,6. Допустимая температура окружающей среды: от -20 °C до +70 °C. Допустимая температура измеряемой среды: от -40 °C до +200 °C. Чувствительный элемент: Трубка Бурдона. Материал корпуса: Нержавеющая сталь марки 316L. Материал присоединения: Нержавеющая сталь марки 316L. Материал чувствительного элемента: Нержавеющая сталь марки 316L. Стекло: Инструментальное стекло. Защита: IP65. | 10 | 2038.22 | 2445.86
Bourdon | MEX5-D30.E19 | MEX5-D30.E19 / Gauge 100 mm 0…0.4 MPa 316L stainless steel 1/2" BSPP Bottom | Манометр MEX5. Номинальный размер: 100 мм. Диапазон измерения: 0...0,4 МПа. Присоединение к процессу: G 1/2”. Положение присоединения: Радиальное. Класс точности: 1. Допустимая температура окружающей среды: от -40 °C до 70 °C. Допустимая температура измеряемой среды: от -40 °C до 200 °C. Чувствительный элемент: Трубка Бурдона. Материал корпуса: Нержавеющая сталь марки 304. Материал присоединения: Нержавеющая сталь марки 316L. Материал чувствительного элемента: Нержавеющая сталь марки 316L. Стекло: Инструментальное стекло. Защита: IP65. | 10 | 2021.02 | 2425.22
Bourdon | MEX5-D30.E20 | MEX5-D30.E20 / Gauge 100 mm 0…0.6 MPa 316L stainless steel 1/2" BSPP Bottom | Манометр MEX5. Номинальный размер: 100 мм. Диапазон измерения: 0...0,6 МПа. Присоединение к процессу: G 1/2”. Положение присоединения: Радиальное. Класс точности: 1. Допустимая температура окружающей среды: от -40 °C до 70 °C. Допустимая температура измеряемой среды: от -40 °C до 200 °C. Чувствительный элемент: Трубка Бурдона. Материал корпуса: Нержавеющая сталь марки 304. Материал присоединения: Нержавеющая сталь марки 316L. Материал чувствительного элемента: Нержавеющая сталь марки 316L. Стекло: Инструментальное стекло. Защита: IP65. | 10 | 2021.02 | 2425.22
Bourdon | MEX5-D30.E22 | MEX5-D30.E22 / Gauge 100 mm 0...1 MPa 316L stainless steel 1/2" BSPP Bottom connection | Манометр MEX5. Номинальный размер: 100 мм. Диапазон измерения: 0...1 МПа. Присоединение к процессу: G 1/2”. Положение присоединения: Радиальное. Класс точности: 1. Допустимая температура окружающей среды: от -40 °C до 70 °C. Допустимая температура измеряемой среды: от -40 °C до 200 °C. Чувствительный элемент: Трубка Бурдона. Материал корпуса: Нержавеющая сталь марки 316L. Материал присоединения: Нержавеющая сталь марки 316L. Материал чувствительного элемента: Нержавеющая сталь марки 316L. Стекло: Инструментальное стекло. Защита: IP65. | 8 | 2021.02 | 2425.22
Bourdon | MEX5-D30.E24 | MEX5-D30.E24 / Gauge 100 mm 0…1.6 MPa 316L stainless steel 1/2" BSPP Bottom | Манометр MEX5. Номинальный размер: 100 мм. Диапазон измерения: 0...1,6 МПа. Присоединение к процессу: G 1/2”. Положение присоединения: Радиальное. Класс точности: 1. Допустимая температура окружающей среды: от -40 °C до 70 °C. Допустимая температура измеряемой среды: от -40 °C до 200 °C. Чувствительный элемент: Трубка Бурдона. Материал корпуса: Нержавеющая сталь марки 304. Материал присоединения: Нержавеющая сталь марки 316L. Материал чувствительного элемента: Нержавеющая сталь марки 316L. Стекло: Инструментальное стекло. Защита: IP65. | 10 | 2021.02 | 2425.22
Bourdon | MEX5-D30.E26 | MEX5-D30.E26 / Gauge 100 mm 0…2.5 MPa 316L stainless steel 1/2" BSPP Bottom | Манометр MEX5. Номинальный размер: 100 мм. Диапазон измерения: 0...2,5 МПа. Присоединение к процессу: G 1/2”. Положение присоединения: Радиальное. Класс точности: 1. Допустимая температура окружающей среды: от -40 °C до +70 °C. Допустимая температура измеряемой среды: от -40 °C до +200 °C. Чувствительный элемент: Трубка Бурдона. Материал корпуса: Нержавеющая сталь марки 304. Материал присоединения: Нержавеющая сталь марки 316L. Материал чувствительного элемента: Нержавеющая сталь марки 316L. Стекло: Инструментальное стекло. Защита: IP65. | 9 | 2021.02 | 2425.22
Bourdon | MEX3-D20.B33 | MEX3-D20.B33 / Gauge 63 mm 0...160 bar 316L stainless steel 1/4" BSPP Bottom | Манометр MEX3. Номинальный размер: 63 мм. Диапазон измерения: 0...160 бар. Присоединение к процессу: G 1/4”. Положение присоединения: Радиальное. Класс точности: 1,6. Допустимая температура окружающей среды: от -20 °C до +70 °C. Допустимая температура измеряемой среды: от -40 °C до +200 °C. Чувствительный элемент: Трубка Бурдона. Материал корпуса: Нержавеющая сталь марки 304. Материал присоединения: Нержавеющая сталь марки 316L. Материал чувствительного элемента: Нержавеющая сталь марки 316L. Стекло: Инструментальное стекло. Защита: IP65. | 7 | 1938.06 | 2325.67
Bourdon | MEX3-D20.B39 | MEX3-D20.B39 / Gauge 63 mm 0...600 bar 316L stainless steel 1/4" BSPP Bottom | Манометр MEX3. Номинальный размер: 63 мм. Диапазон измерения: 0...600 бар. Присоединение к процессу: G 1/4”. Положение присоединения: Радиальное. Класс точности: 1,6. Допустимая температура окружающей среды: от -40 °C до 70 °C. Допустимая температура измеряемой среды: от -40 °C до 200 °C. Чувствительный элемент: Трубка Бурдона. Материал корпуса: Нержавеющая сталь марки 304. Материал присоединения: Нержавеющая сталь марки 316L. Материал чувствительного элемента: Нержавеющая сталь марки 316L. Стекло: Инструментальное стекло. Защита: IP65. | 10 | 1938.06 | 2325.67
Bourdon | MEX3-D20.B33/0079 | MEX3-D20.B33/0079 / Gauge 63 mm 0-160 bar 316L stainless steel 1/4"BSPP Bottom connection | Манометр MEX3. Номинальный размер: 63 мм. Диапазон измерения: 0...160 бар. Присоединение к процессу: G 1/4”. Положение присоединения: Радиальное. Класс точности: 1,6. Допустимая температура окружающей среды: от -20 °C до +70 °C. Допустимая температура измеряемой среды: от -40 °C до +200 °C. Чувствительный элемент: Трубка Бурдона. Материал корпуса: Нержавеющая сталь марки 316L. Материал присоединения: Нержавеющая сталь марки 316L. Материал чувствительного элемента: Нержавеющая сталь марки 316L. Стекло: Закаленное безопасное стекло. Защита: IP65. Темп. измер. среды от -40С (не заполненный) Хранение -40..+70С. | 8 | 2357.18 | 2828.62
Bourdon | MEX3-D20.B38/0079 | MEX3-D20.B38/0079 / Gauge 63 mm 0-400 bar 316L stainless steel 1/4"BSPP Bottom connection | Манометр MEX3. Номинальный размер: 63 мм. Диапазон измерения: 0...400 бар. Присоединение к процессу: G 1/4”. Положение присоединения: Радиальное. Класс точности: 1,6. Допустимая температура окружающей среды: от -40 °C до 70 °C. Допустимая температура измеряемой среды: от -40 °C до 200 °C. Чувствительный элемент: Трубка Бурдона. Материал корпуса: Нержавеющая сталь марки 316L. Материал присоединения: Нержавеющая сталь марки 316L. Материал чувствительного элемента: Нержавеющая сталь марки 316L. Стекло: Закаленное безопасное стекло. Защита: IP65. | 6 | 2357.16 | 2828.59
Bourdon | MEX2-D50.B18 | MEX2-D50.B18 / Gauge 50 mm 0-2.5 bar 316L stainless steel 1/4"NPT Bottom | Манометр MEX2. Номинальный размер: 50 мм. Диапазон измерения: 0...2,5 бар. Присоединение к процессу: NPT 1/4". Положение присоединения: Радиальное. Класс точности: 1,6. Допустимая температура окружающей среды: от -40 °C до 70 °C. Допустимая температура измеряемой среды: от -40 °C до 200 °C. Чувствительный элемент: Трубка Бурдона. Материал корпуса: Нержавеющая сталь марки 304. Материал присоединения: Нержавеющая сталь марки 316L. Материал чувствительного элемента: Нержавеющая сталь марки 316L. Стекло: Инструментальное стекло. Защита: IP65. | 6 | 3118.22 | 3741.86
Bourdon | MEX3-D20.B27/0079 | MEX3-D20.B27/0079 / Gauge 63 mm 0-40 bar 316L stainless steel 1/4"BSPP Bottom connection | Манометр MEX3. Номинальный размер: 63 мм. Диапазон измерения: 0...40 бар. Присоединение к процессу: G 1/4”. Положение присоединения: Радиальное. Класс точности: 1,6. Допустимая температура окружающей среды: от -20 °C до +70 °C. Допустимая температура измеряемой среды: от -40 °C до +200 °C. Чувствительный элемент: Трубка Бурдона. Материал корпуса: Нержавеющая сталь марки 316L. Материал присоединения: Нержавеющая сталь марки 316L. Материал чувствительного элемента: Нержавеющая сталь марки 316L. Стекло: Закаленное безопасное стекло. Защита: IP65. Темп. измер. среды от -40С (не заполненный) Хранение -40..+70С. | 8 | 1861.72 | 2234.06
Bourdon | MEX3-D20.B20/0079 | MEX3-D20.B20/0079 / Gauge 63 mm 0-6 bar 316L stainless steel 1/4"BSPP Bottom connection | Манометр MEX3. Номинальный размер: 63 мм. Диапазон измерения: 0...6 бар. Присоединение к процессу: G 1/4”. Положение присоединения: Радиальное. Класс точности: 1,6. Допустимая температура окружающей среды: от -20 °C до +70 °C. Допустимая температура измеряемой среды: от -40 °C до +200 °C. Чувствительный элемент: Трубка Бурдона. Материал корпуса: Нержавеющая сталь марки 304. Материал присоединения: Нержавеющая сталь марки 316L. Материал чувствительного элемента: Нержавеющая сталь марки 316L. Защита: IP65. | 9 | 2038.22 | 2445.86
Bourdon | MTA2-B20.D12 | MTA2-B20.D12/ Gauge 50 mm 0...60 kPa Brass 1/4" BSPP Back with front flange 3 holes | Манометр MTA2. Номинальный размер: 50 мм. Диапазон измерения: 0...60 кПа. Присоединение к процессу: G 1/4”. Положение присоединения: Осевое. Класс точности: 1,6. Допустимая температура окружающей среды: от -20 °C до +60 °C. Допустимая температура измеряемой среды: от -20 °C до +60 °C. Чувствительный элемент: Коробчатая мембрана. Материал корпуса: Нержавеющая сталь марки 304. Материал присоединения: Бронза. Стекло: Инструментальное стекло. | 2 | 5872.42 | 7046.9
Bourdon | MEX3-220.B27/0079 | MEX3-220.B27/0079 / Gauge 63 mm 0-40 bar 316L stainless steel 1/4"BSPP Back connection | Манометр MEX3. Номинальный размер: 63 мм. Диапазон измерения: 0...40 бар. Присоединение к процессу: G 1/4”. Положение присоединения: Осевое. Класс точности: 1,6. Допустимая температура окружающей среды: от -20 °C до +70 °C. Допустимая температура измеряемой среды: от -40 °C до +200 °C. Чувствительный элемент: Трубка Бурдона. Материал корпуса: Нержавеющая сталь марки 316L. Материал присоединения: Нержавеющая сталь марки 316L. Материал чувствительного элемента: Нержавеющая сталь марки 316L. Исполнение корпуса: С передним фланцем. Стекло: Закаленное безопасное стекло. Защита: IP65. Темп. измер. среды от -40С (не заполненный) Хранение -40..+70С. | 4 | 4105.64 | 4926.77
Bourdon | MEX3-220.B19/0079 | MEX3-220.B19/0079 / Gauge 63 mm 0-4 bar 316L stainless steel 1/4"BSPP Back connection | Манометр MEX3. Номинальный размер: 63 мм. Диапазон измерения: 0...4 бар. Присоединение к процессу: G 1/4”. Положение присоединения: Осевое. Класс точности: 1,6. Допустимая температура окружающей среды: от -20 °C до +70 °C. Допустимая температура измеряемой среды: от -40 °C до +200 °C. Чувствительный элемент: Трубка Бурдона. Материал корпуса: Нержавеющая сталь марки 316L. Материал присоединения: Нержавеющая сталь марки 316L. Материал чувствительного элемента: Нержавеющая сталь марки 316L. Исполнение корпуса: С передним фланцем. Стекло: Инструментальное стекло. Защита: IP65. Темп. измер. среды от -40С (не заполненный) Хранение -40..+70С. | 5 | 3255.5 | 3906.6
Bourdon | MEX3-D20.B18 | MEX3-D20.B18 / Gauge 63 mm 0...2.5 bar 316L stainless steel 1/4" BSPP Bottom | Манометр MEX3. Номинальный размер: 63 мм. Диапазон измерения: 0...2,5 бар. Присоединение к процессу: G 1/4”. Положение присоединения: Радиальное. Класс точности: 1,6. Допустимая температура окружающей среды: от -40 °C до 70 °C. Допустимая температура измеряемой среды: от -40 °C до 200 °C. Чувствительный элемент: Трубка Бурдона. Материал корпуса: Нержавеющая сталь марки 304. Материал присоединения: Нержавеющая сталь марки 316L. Материал чувствительного элемента: Нержавеющая сталь марки 316L. Стекло: Инструментальное стекло. Защита: IP65. | 10 | 1976.9 | 2372.28
Bourdon | MEX3-D20.B26/0079 | MEX3-D20.B26/0079 / Gauge 63 mm 0-25 bar 316L stainless steel 1/4"BSPP Bottom connection | Манометр MEX3. Номинальный размер: 63 мм. Диапазон измерения: 0...25 бар. Присоединение к процессу: G 1/4”. Положение присоединения: Радиальное. Класс точности: 1,6. Допустимая температура окружающей среды: от -20 °C до +70 °C. Допустимая температура измеряемой среды: от -40 °C до +200 °C. Чувствительный элемент: Трубка Бурдона. Материал корпуса: Нержавеющая сталь марки 316L. Материал присоединения: Нержавеющая сталь марки 316L. Материал чувствительного элемента: Нержавеющая сталь марки 316L. Стекло: Инструментальное стекло. Защита: IP65. | 2 | 1861.72 | 2234.06
Bourdon | MEX3-220.B18/0079 | MEX3-220.B18/0079 / Gauge 63 mm 0-2.5 bar 316L stainless steel 1/4"BSPP Back connection | Манометр MEX3. Номинальный размер: 63 мм. Диапазон измерения: 0...2,5 бар. Присоединение к процессу: G 1/4”. Положение присоединения: Осевое. Класс точности: 1,6. Допустимая температура окружающей среды: от -20 °C до +70 °C. Допустимая температура измеряемой среды: от -40 °C до +200 °C. Чувствительный элемент: Трубка Бурдона. Материал корпуса: Нержавеющая сталь марки 316L. Материал присоединения: Нержавеющая сталь марки 316L. Материал чувствительного элемента: Нержавеющая сталь марки 316L. Исполнение корпуса: С передним фланцем. Стекло: Закаленное безопасное стекло. Защита: IP65. Темп. измер. среды от -40С (не заполненный) Хранение -40..+70С. | 4 | 3621.2 | 4345.44
Bourdon | MEX3-220.B16/0079 | MEX3-220.B16/0079 / Gauge 63 mm 0-1,6 bar 316L stainless steel 1/4"BSPP Back connection | Манометр MEX3. Номинальный размер: 63 мм. Диапазон измерения: 0...1,6 бар. Присоединение к процессу: G 1/4”. Положение присоединения: Осевое. Класс точности: 1,6. Допустимая температура окружающей среды: от -40 °C до 70 °C. Допустимая температура измеряемой среды: от -40 °C до 200 °C. Чувствительный элемент: Трубка Бурдона. Материал корпуса: Нержавеющая сталь марки 316L. Материал присоединения: Нержавеющая сталь марки 316L. Материал чувствительного элемента: Нержавеющая сталь марки 316L. Исполнение корпуса: С передним фланцем. Стекло: Закаленное безопасное стекло. Защита: IP65. | 1 | 3621.09 | 4345.31
Bourdon | MEX3-220.B31/0079 | MEX3-220.B31/0079 / Gauge 63 mm 0-100 bar 316L stainless steel 1/4"BSPP Back connection | Манометр MEX3. Номинальный размер: 63 мм. Диапазон измерения: 0...100 бар. Присоединение к процессу: G 1/4”. Положение присоединения: Осевое. Класс точности: 1,6. Допустимая температура окружающей среды: от -20 °C до +70 °C. Допустимая температура измеряемой среды: от -40 °C до +200 °C. Чувствительный элемент: Трубка Бурдона. Материал корпуса: Нержавеющая сталь марки 316L. Материал присоединения: Нержавеющая сталь марки 316L. Материал чувствительного элемента: Нержавеющая сталь марки 316L. Исполнение корпуса: С передним фланцем. Стекло: Закаленное безопасное стекло. Защита: IP65. Темп. измер. среды от -40С (не заполненный) Хранение -40..+70С. | 4 | 3574.75 | 4289.7
Bourdon | MEX3-D50.B20 | MEX3-D50.B20 / Gauge 63 mm 0-6 bar 304 stainless steel 1/4"NPT Bottom connection | Манометр MEX3. Номинальный размер: 63 мм. Диапазон измерения: 0...6 бар. Присоединение к процессу: NPT 1/4". Положение присоединения: Радиальное. Класс точности: 1,6. Допустимая температура окружающей среды: от -20 °C до +70 °C. Допустимая температура измеряемой среды: от -40 °C до +200 °C. Чувствительный элемент: Трубка Бурдона. Материал корпуса: Нержавеющая сталь марки 304. Материал присоединения: Нержавеющая сталь марки 304. Материал чувствительного элемента: Нержавеющая сталь марки 304. Стекло: Закаленное безопасное стекло. Защита: IP65. | 4 | 3442.55 | 4131.06
Bourdon | MEX5-D90.B26/0079 | MEX5-D90.B26/0079 / Gauge 100 mm 0-25 bar 316L stainless steel M20x1.5 Bottom connection | Манометр MEX5. Номинальный размер: 100 мм. Диапазон измерения: 0...25 бар. Присоединение к процессу: M20x1.5. Положение присоединения: Радиальное. Класс точности: 1. Допустимая температура окружающей среды: от -20 °C до +70 °C. Допустимая температура измеряемой среды: от -40 °C до +200 °C. Чувствительный элемент: Трубка Бурдона. Материал корпуса: Нержавеющая сталь марки 316L. Материал присоединения: Нержавеющая сталь марки 316L. Материал чувствительного элемента: Нержавеющая сталь марки 316L. Стекло: Закаленное безопасное стекло. Защита: IP65. Темп. измер. среды от -40С (не заполненный) Хранение -40..+70С. | 5 | 2518.46 | 3022.15
Bourdon | MEX2-D50.B16 | MEX2-D50.B16 / Gauge 50 mm 0-1.6 bar 316L stainless steel 1/4"NPT Bottom | Манометр MEX2. Номинальный размер: 50 мм. Диапазон измерения: 0...1,6 бар. Присоединение к процессу: NPT 1/4". Положение присоединения: Радиальное. Класс точности: 1,6. Допустимая температура окружающей среды: от -40 °C до 70 °C. Допустимая температура измеряемой среды: от -40 °C до 200 °C. Чувствительный элемент: Трубка Бурдона. Материал корпуса: Нержавеющая сталь марки 304. Материал присоединения: Нержавеющая сталь марки 316L. Материал чувствительного элемента: Нержавеющая сталь марки 316L. Стекло: Инструментальное стекло. Защита: IP65. | 3 | 3146.67 | 3776
Bourdon | MEX3-220.B24/0079 | MEX3-220.B24/0079 / Gauge 63 mm 0-16 bar 316L stainless steel 1/4"BSPP Back connection | Манометр MEX3. Номинальный размер: 63 мм. Диапазон измерения: 0...16 бар. Присоединение к процессу: G 1/4”. Положение присоединения: Осевое. Класс точности: 1,6. Допустимая температура окружающей среды: от -20 °C до +70 °C. Допустимая температура измеряемой среды: от -40 °C до +200 °C. Чувствительный элемент: Трубка Бурдона. Материал корпуса: Нержавеющая сталь марки 316L. Материал присоединения: Нержавеющая сталь марки 316L. Материал чувствительного элемента: Нержавеющая сталь марки 316L. Исполнение корпуса: С передним фланцем. Стекло: Закаленное безопасное стекло. Защита: IP65. Темп. измер. среды от -40С (не заполненный) Хранение -40..+70С. | 3 | 3079.09 | 3694.91
Bourdon | MEX2-D50.B33/0079 | MEX2-D50.B33/0079 / Gauge 50 mm 0-160 bar 316L stainless steel 1/4"NPT Bottom | Манометр MEX2. Номинальный размер: 50 мм. Диапазон измерения: 0...160 бар. Присоединение к процессу: NPT 1/4". Положение присоединения: Радиальное. Класс точности: 1,6. Допустимая температура окружающей среды: от -40 °C до 70 °C. Допустимая температура измеряемой среды: от -40 °C до 200 °C. Чувствительный элемент: Трубка Бурдона. Материал корпуса: Нержавеющая сталь марки 304. Материал присоединения: Нержавеющая сталь марки 316L. Материал чувствительного элемента: Нержавеющая сталь марки 316L. Стекло: Инструментальное стекло. Защита: IP65. | 3 | 2459.53 | 2951.44
Bourdon | MEX5-D90.B27/0079 | MEX5-D90.B27/0079 / Gauge 100 mm 0-40 bar 316L stainless steel M20x1.5 Bottom connection | Манометр MEX5. Номинальный размер: 100 мм. Диапазон измерения: 0...40 бар. Присоединение к процессу: M20x1.5. Положение присоединения: Радиальное. Класс точности: 1. Допустимая температура окружающей среды: от -20 °C до +70 °C. Допустимая температура измеряемой среды: от -40 °C до +200 °C. Чувствительный элемент: Трубка Бурдона. Материал корпуса: Нержавеющая сталь марки 316L. Материал присоединения: Нержавеющая сталь марки 316L. Материал чувствительного элемента: Нержавеющая сталь марки 316L. Стекло: Закаленное безопасное стекло. Защита: IP65. Темп. измер. среды от -40С (не заполненный) Хранение -40..+70С. | 4 | 3060.44 | 3672.53
Bourdon | MEX5-D90.D24/9704_DB10 | MEX5-D90.D24/9704_DB10 / Gauge 100 mm 0…1600 kPa 316L stainless steel M20 x 1.5 Bottom | Манометр MEX5. Номинальный размер: 100 мм. Диапазон измерения: 0...1 600 кПа. Присоединение к процессу: M20x1.5. Положение присоединения: Радиальное. Класс точности: 1. Допустимая температура окружающей среды: от -20 °C до +70 °C. Допустимая температура измеряемой среды: от -40 °C до +200 °C. Чувствительный элемент: Трубка Бурдона. Материал корпуса: Нержавеющая сталь марки 304. Материал присоединения: Нержавеющая сталь марки 316L. Материал чувствительного элемента: Нержавеющая сталь марки 316L. Стекло: Инструментальное стекло. Защита: IP65. Специальная шкала: 0..1600 кПа с ценой деления 10 кПа. | 1 | 12085.42 | 14502.5
Bourdon | MEX2-D50.B27/0079 | MEX2-D50.B27/0079 / Gauge 50 mm 0-40 bar 316L stainless steel 1/4"NPT Bottom | Манометр MEX2. Номинальный размер: 50 мм. Диапазон измерения: 0...40 бар. Присоединение к процессу: NPT 1/4". Положение присоединения: Радиальное. Класс точности: 1,6. Допустимая температура окружающей среды: от -40 °C до 70 °C. Допустимая температура измеряемой среды: от -40 °C до 200 °C. Чувствительный элемент: Трубка Бурдона. Материал корпуса: Нержавеющая сталь марки 304. Материал присоединения: Нержавеющая сталь марки 316L. Материал чувствительного элемента: Нержавеющая сталь марки 316L. Стекло: Инструментальное стекло. Защита: IP65. | 6 | 1948.51 | 2338.21
Bourdon | MEX5-D90.B19/0079 | MEX5-D90.B19/0079 / Gauge 100 mm 0-4 bar 316L stainless steel M20x1.5 Bottom connection | Манометр MEX5. Номинальный размер: 100 мм. Диапазон измерения: 0...4 бар. Присоединение к процессу: M20x1.5. Положение присоединения: Радиальное. Класс точности: 1. Допустимая температура окружающей среды: от -20 °C до +70 °C. Допустимая температура измеряемой среды: от -40 °C до +200 °C. Чувствительный элемент: Трубка Бурдона. Материал корпуса: Нержавеющая сталь марки 316L. Материал присоединения: Нержавеющая сталь марки 316L. Материал чувствительного элемента: Нержавеющая сталь марки 316L. Стекло: Закаленное безопасное стекло. Защита: IP65. Темп. измер. среды от -40С (не заполненный) Хранение -40..+70С. | 4 | 2518.4 | 3022.08
Bourdon | MEX5-D90.B20/0079 | MEX5-D90.B20/0079 / Gauge 100 mm 0-6 bar 316L stainless steel M20x1.5 Bottom connection | Манометр MEX5. Номинальный размер: 100 мм. Диапазон измерения: 0...6 бар. Присоединение к процессу: M20x1.5. Положение присоединения: Радиальное. Класс точности: 1. Допустимая температура окружающей среды: от -20 °C до +70 °C. Допустимая температура измеряемой среды: от -40 °C до +200 °C. Чувствительный элемент: Трубка Бурдона. Материал корпуса: Нержавеющая сталь марки 316L. Материал присоединения: Нержавеющая сталь марки 316L. Материал чувствительного элемента: Нержавеющая сталь марки 316L. Стекло: Закаленное безопасное стекло. Защита: IP65. Темп. измер. среды от -40С (не заполненный) Хранение -40..+70С. | 4 | 2518.4 | 3022.08
Bourdon | MEX5-D90.B24/0079 | MEX5-D90.B24/0079 / Gauge 100 mm 0-16 bar 316L stainless steel M20x1.5 Bottom connection | Манометр MEX5. Номинальный размер: 100 мм. Диапазон измерения: 0...16 бар. Присоединение к процессу: M20x1.5. Положение присоединения: Радиальное. Класс точности: 1. Допустимая температура окружающей среды: от -20 °C до +70 °C. Допустимая температура измеряемой среды: от -40 °C до +200 °C. Чувствительный элемент: Трубка Бурдона. Материал корпуса: Нержавеющая сталь марки 316L. Материал присоединения: Нержавеющая сталь марки 316L. Материал чувствительного элемента: Нержавеющая сталь марки 316L. Стекло: Закаленное безопасное стекло. Защита: IP65. Темп. измер. среды от -40С (не заполненный) Хранение -40..+70С. | 4 | 2518.4 | 3022.08
Bourdon | MEX3-D20.B22/0079 | MEX3-D20.B22/0079 / Gauge 63 mm 0-10 bar 316L stainless steel 1/4"BSPP Bottom connection | Манометр MEX3. Номинальный размер: 63 мм. Диапазон измерения: 0...10 бар. Присоединение к процессу: G 1/4”. Положение присоединения: Радиальное. Класс точности: 1,6. Допустимая температура окружающей среды: от -40 °C до 70 °C. Допустимая температура измеряемой среды: от -40 °C до 200 °C. Чувствительный элемент: Трубка Бурдона. Материал корпуса: Нержавеющая сталь марки 316L. Материал присоединения: Нержавеющая сталь марки 316L. Материал чувствительного элемента: Нержавеющая сталь марки 316L. Стекло: Инструментальное стекло. Защита: IP65. | 4 | 1861.64 | 2233.97
Bourdon | MEX3-D20.B24/0079 | MEX3-D20.B24/0079 / Gauge 63 mm 0-16 bar 316L stainless steel 1/4"BSPP Bottom connection | Манометр MEX3. Номинальный размер: 63 мм. Диапазон измерения: 0...16 бар. Присоединение к процессу: G 1/4”. Положение присоединения: Радиальное. Класс точности: 1,6. Допустимая температура окружающей среды: от -20 °C до +70 °C. Допустимая температура измеряемой среды: от -40 °C до +200 °C. Чувствительный элемент: Трубка Бурдона. Материал корпуса: Нержавеющая сталь марки 316L. Материал присоединения: Нержавеющая сталь марки 316L. Материал чувствительного элемента: Нержавеющая сталь марки 316L. Стекло: Закаленное безопасное стекло. Защита: IP65. Темп. измер. среды от -40С (не заполненный) Хранение -40..+70С. | 5 | 1861.64 | 2233.97
Bourdon | MEX3-220.B22/0079 | MEX3-220.B22/0079 / Gauge 63 mm 0-10 bar 316L stainless steel 1/4"BSPP Back connection | Манометр MEX3. Номинальный размер: 63 мм. Диапазон измерения: 0...10 бар. Присоединение к процессу: G 1/4”. Положение присоединения: Осевое. Класс точности: 1,6. Допустимая температура окружающей среды: от -40 °C до 70 °C. Допустимая температура измеряемой среды: от -40 °C до 200 °C. Чувствительный элемент: Трубка Бурдона. Материал корпуса: Нержавеющая сталь марки 316L. Материал присоединения: Нержавеющая сталь марки 316L. Материал чувствительного элемента: Нержавеющая сталь марки 316L. Исполнение корпуса: С передним фланцем. Стекло: Закаленное безопасное стекло. Защита: IP65. | 3 | 3079.09 | 3694.91
Bourdon | MEX3-220.B26 | MEX3-220.B26/ Gauge 63 mm 0-25 bar 316L stainless steel 1/4"BSPP Back connection+front flange | Манометр MEX3. Номинальный размер: 63 мм. Диапазон измерения: 0...25 бар. Присоединение к процессу: G 1/4”. Положение присоединения: Осевое. Класс точности: 1,6. Допустимая температура окружающей среды: от -40 °C до +70 °C. Допустимая температура измеряемой среды: от -40 °C до +200 °C. Чувствительный элемент: Трубка Бурдона. Материал корпуса: Нержавеющая сталь марки 316L. Материал присоединения: Нержавеющая сталь марки 316L. Материал чувствительного элемента: Нержавеющая сталь марки 316L. Исполнение корпуса: С передним фланцем. Стекло: Инструментальное стекло. Защита: IP65. | 1 | 8245.26 | 9894.31
Bourdon | MTA5-D30.N11 | MTA5-D30.N11 | Манометр общепромышленный MAT5. Номинальный размер: 100 мм. Диапазон измерения: 0...400 мбар. Присоединение к процессу: G 1/2”. Положение присоединения: Радиальное. Класс точности: 1,6. Допустимая температура окружающей среды: от -20 °C до 60 °C. Допустимая температура измеряемой среды: от -20 °C до 60 °C. Чувствительный элемент: Трубка Бурдона. Материал корпуса: Углеродистая сталь. Материал присоединения: Латунь. Материал чувствительного элемента: Латунь. Стекло: Инструментальное стекло. | 2 | 4109.1 | 4930.92
Bourdon | MEX5-D90.B22/0079 | MEX5-D90.B22/0079 / Gauge 100 mm 0-10 bar 316L stainless steel M20x1.5 Bottom connection | Манометр MEX5. Номинальный размер: 100 мм. Диапазон измерения: 0...10 бар. Присоединение к процессу: M20x1.5. Положение присоединения: Радиальное. Класс точности: 1. Допустимая температура окружающей среды: от -20 °C до +70 °C. Допустимая температура измеряемой среды: от -40 °C до +200 °C. Чувствительный элемент: Трубка Бурдона. Материал корпуса: Нержавеющая сталь марки 316L. Материал присоединения: Нержавеющая сталь марки 316L. Материал чувствительного элемента: Нержавеющая сталь марки 316L. Стекло: Закаленное безопасное стекло. Защита: IP65. Темп. измер. среды от -40С (не заполненный) Хранение -40..+70С. | 3 | 2518.51 | 3022.21
Bourdon | MEX3-220.B39/0079 | MEX3-220.B39/0079 / Gauge 63 mm 0-600 bar 316L stainless steel 1/4"BSPP Back connection | Манометр MEX3. Номинальный размер: 63 мм. Диапазон измерения: 0...600 бар. Присоединение к процессу: G 1/4”. Положение присоединения: Осевое. Класс точности: 1,6. Допустимая температура окружающей среды: от -40 °C до 70 °C. Допустимая температура измеряемой среды: от -40 °C до 200 °C. Чувствительный элемент: Трубка Бурдона. Материал корпуса: Нержавеющая сталь марки 316L. Материал присоединения: Нержавеющая сталь марки 316L. Материал чувствительного элемента: Нержавеющая сталь марки 316L. Исполнение корпуса: С передним фланцем. Стекло: Закаленное безопасное стекло. Защита: IP65. | 2 | 3610.74 | 4332.89
Bourdon | MEP5-D90.B22/0059 | MEP5-D90.B22/0059 / Gauge 100 mm 0-10 bar 304 stainless steel M20x1.5 Bottom connection | Манометр MEP5, Номинальный размер: 100 мм, Диапазон измерения: 0...10 бар, Присоединение к процессу: M20x1.5, Положение присоединения: Радиальное, Класс точности: 1, Допустимая температура окружающей среды: от -40 °C до 70 °C, Допустимая температура измеряемой среды: от -40 °C до 200 °C, Чувствительный элемент: Трубка Бурдона, Материал корпуса: Нержавеющая сталь марки 304 / 304L, Материал присоединения: Нержавеющая сталь марки 316L, Материал чувствительного элемента: Нержавеющая сталь марки 316L, Стекло: Поликарбонат, Гидрозаполнение корпуса: Нет, Защита: IP67, Указатель максимального давления. | 1 | 6194.51 | 7433.41
Bourdon | MIT5-D30.B26 | MIT5-D30.B26 / Gauge 100 mm 0-25 bar, Stainless steel housing, brass 1/2' BSPP Bottom connection | Манометр общепромышленный MIT5. Номинальный размер: 100 мм. Диапазон измерения: 0...25 бар. Присоединение к процессу: G 1/2”. Положение присоединения: Радиальное. Класс точности: 1,6. Допустимая температура окружающей среды: от -20 °C до +60 °C. Допустимая температура измеряемой среды: от -20 °C до +60 °C. Чувствительный элемент: Трубка Бурдона. Материал корпуса: Нержавеющая сталь марки 304. Материал присоединения: Латунь. Стекло: Поликарбонат. IP 65. | 2 | 911.25 | 1093.5
Bourdon | MAT1-D10.B24 | MAT1-D10.B24 / Gauge 40 mm 0-16 bar 316L brass 1/8"BSPP Bottom | Манометр MAT1. Номинальный размер: 40 мм. Диапазон измерения: 0...16 бар. Присоединение к процессу: G 1/8”. Положение присоединения: Радиальное. Класс точности: 2,5. Допустимая температура окружающей среды: от -20 °C до 70 °C. Допустимая температура измеряемой среды: от -20 °C до 80 °C. Чувствительный элемент: Трубка Бурдона. Материал корпуса: Углеродистая сталь. Материал присоединения: Латунь. Материал чувствительного элемента: Латунь. Стекло: Инструментальное стекло. Защита: IP65. | 1 | 1793.99 | 2152.79
Bourdon | MAT1-D10.B24 | MAT1-D10.B24 / Gauge 40 mm 0-16 bar 316L brass 1/8"BSPP Bottom | Манометр MAT1. Номинальный размер: 40 мм. Диапазон измерения: 0...16 бар. Присоединение к процессу: G 1/8”. Положение присоединения: Радиальное. Класс точности: 2,5. Допустимая температура окружающей среды: от -20 °C до 70 °C. Допустимая температура измеряемой среды: от -20 °C до 80 °C. Чувствительный элемент: Трубка Бурдона. Материал корпуса: Углеродистая сталь. Материал присоединения: Латунь. Материал чувствительного элемента: Латунь. Стекло: Инструментальное стекло. Защита: IP65. | 1 | 148.1 | 177.72
| Итог |  |  | 772

## Ман Wise
Производитель | Артикул | Номенклатура | Полное описание | Свободный остаток | Цена со скидкой без НДС, руб/шт | Цена со скидкой с НДС, руб/шт | Объём заказа
Wise | P229-6A2-ED-H054-30 | P229-6A2-ED-H054-30 / Gauge 160mm 0-35 bar 304SS+316SS 1/2"NPT Bottom | Манометр для точных измерений P229. Номинальный размер: 160 мм. Диапазон измерения: 0...35 бар. Присоединение к процессу: NPT 1/2". Положение присоединения: Радиальное. Класс точности: 0,5. Допустимая температура окружающей среды: от -40 °C до +65 °C. Допустимая температура измеряемой среды: до +200 °C. Чувствительный элемент: Трубка Бурдона. Материал корпуса: Нерж. сталь 304. Материал присоединения: Нерж. сталь 316 . Материал чувствительного элемента: Нерж. сталь 316 . Защита: IP65. | 1 | 4916.95 | 5900.34
Wise | P229-6A2-ED-H058-30 | P229-6A2-ED-H058-30 / Gauge 160mm 0-100 bar 304SS+316SS 1/2"NPT Bottom | Манометр для точных измерений P229. Номинальный размер: 160 мм. Диапазон измерения: 0...100 бар. Присоединение к процессу: NPT 1/2". Положение присоединения: Радиальное. Класс точности: 0,5. Допустимая температура окружающей среды: от -40 °C до +65 °C. Допустимая температура измеряемой среды: до +200 °C. Чувствительный элемент: Трубка Бурдона. Материал корпуса: Нерж. сталь 304. Материал присоединения: Нерж. сталь 316 . Материал чувствительного элемента: Нерж. сталь 316 . Защита: IP65. | 1 | 5495.5 | 6594.6
Wise | P252-2A4-CD-H044-30 | P252-2A4-CD-H044-30 / Gauge 63mm 0-4 bar 304SS+316SS 1/4"NPT Bottom | Манометр коррозионностойкий P252. Номинальный размер: 63 мм. Диапазон измерения: 0...4 бар. Присоединение к процессу: NPT 1/4". Положение присоединения: Радиальное. Класс точности: 1,6. Допустимая температура окружающей среды: от -40 °C до +65 °C. Допустимая температура измеряемой среды: до +200 °C. Чувствительный элемент: Трубка Бурдона. Материал корпуса: Нерж. сталь 304. Материал присоединения: Нерж. сталь 316 . Материал чувствительного элемента: Нерж. сталь 316 . Защита: IP65. | 11 | 1362.74 | 1635.29
Wise | P252-2A4-CD-H044-30-D | P252-2A4-CD-H044-30-D / Gauge 63mm 0-4 bar 304SS+316SS 1/4"NPT Bottom | Манометр коррозионностойкий P252. Номинальный размер: 63 мм. Диапазон измерения: 0...4 бар. Присоединение к процессу: NPT 1/4". Положение присоединения: Радиальное. Класс точности: 1,6. Допустимая температура окружающей среды: от -40 °C до +65 °C. Допустимая температура измеряемой среды: до +200 °C. Чувствительный элемент: Трубка Бурдона. Материал корпуса: Нерж. сталь 304. Материал присоединения: Нерж. сталь 316 . Материал чувствительного элемента: Нерж. сталь 316 . Защита: IP65. С демпфером. | 6 | 1279.81 | 1535.77
Wise | P252-2A4-CD-H045-30 | P252-2A4-CD-H045-30 / Gauge 63mm 0-6 bar 304SS+316SS 1/4"NPT Bottom | Манометр коррозионностойкий P252. Номинальный размер: 63 мм. Диапазон измерения: 0...6 бар. Присоединение к процессу: NPT 1/4". Положение присоединения: Радиальное. Класс точности: 1,6. Допустимая температура окружающей среды: от -40 °C до +65 °C. Допустимая температура измеряемой среды: до +200 °C. Чувствительный элемент: Трубка Бурдона. Материал корпуса: Нерж. сталь 304. Материал присоединения: Нерж. сталь 316 . Материал чувствительного элемента: Нерж. сталь 316 . Защита: IP65. | 1 | 1362.69 | 1635.23
Wise | P252-2A4-CD-H047-30-D | P252-2A4-CD-H047-30-D / Gauge 63mm 0-10 bar 304SS+316SS 1/4"NPT Bottom | Манометр коррозионностойкий P252. Номинальный размер: 63 мм. Диапазон измерения: 0...10 бар. Присоединение к процессу: NPT 1/4". Положение присоединения: Радиальное. Класс точности: 1,6. Допустимая температура окружающей среды: от -40 °C до +65 °C. Допустимая температура измеряемой среды: до +200 °C. Чувствительный элемент: Трубка Бурдона. Материал корпуса: Нерж. сталь 304. Материал присоединения: Нерж. сталь 316 . Материал чувствительного элемента: Нерж. сталь 316 . Защита: IP65. С демпфером. | 1 | 1279.69 | 1535.63
Wise | P252-2A4-CD-H051-30 | P252-2A4-CD-H051-30 / Gauge 63mm 0-20 bar 304SS+316SS 1/4"NPT Bottom | Манометр коррозионностойкий P252. Номинальный размер: 63 мм. Диапазон измерения: 0...20 бар. Присоединение к процессу: NPT 1/4". Положение присоединения: Радиальное. Класс точности: 1,6. Допустимая температура окружающей среды: от -40 °C до +65 °C. Допустимая температура измеряемой среды: до +200 °C. Чувствительный элемент: Трубка Бурдона. Материал корпуса: Нерж. сталь 304. Материал присоединения: Нерж. сталь 316 . Материал чувствительного элемента: Нерж. сталь 316 . Защита: IP65. | 1 | 2103.54 | 2524.25
Wise | P252-2A4-CD-H056-30 | P252-2A4-CD-H056-30 / Gauge 63mm 0-60 bar 304SS+316SS 1/4"NPT Bottom | Манометр коррозионностойкий P252. Номинальный размер: 63 мм. Диапазон измерения: 0...60 бар. Присоединение к процессу: NPT 1/4". Положение присоединения: Радиальное. Класс точности: 1,6. Допустимая температура окружающей среды: от -40 °C до +65 °C. Допустимая температура измеряемой среды: до +200 °C. Чувствительный элемент: Трубка Бурдона. Материал корпуса: Нерж. сталь 304. Материал присоединения: Нерж. сталь 316 . Материал чувствительного элемента: Нерж. сталь 316 . Защита: IP65. | 14 | 1457.47 | 1748.96
Wise | P252-2A4-CD-H057-30 | P252-2A4-CD-H057-30 / Gauge 63mm 0-70 bar 304SS+316SS 1/4"NPT Bottom | Манометр коррозионностойкий P252. Номинальный размер: 63 мм. Диапазон измерения: 0...70 бар. Присоединение к процессу: NPT 1/4". Положение присоединения: Радиальное. Класс точности: 1,6. Допустимая температура окружающей среды: от -40 °C до +65 °C. Допустимая температура измеряемой среды: до +200 °C. Чувствительный элемент: Трубка Бурдона. Материал корпуса: Нерж. сталь 304. Материал присоединения: Нерж. сталь 316 . Материал чувствительного элемента: Нерж. сталь 316 . Гидрозаполнение корпуса: Нет. Защита: IP65. | 2 | 1368.8 | 1642.56
Wise | P252-2A4-CD-I133-30 | P252-2A4-CD-I133-30 / Gauge 63mm 0-0.16 MPa 304SS+316SS 1/4"NPT Bottom | Манометр коррозионностойкий P252. Номинальный размер: 63 мм. Диапазон измерения: 0...0,16 МПа. Присоединение к процессу: NPT 1/4". Положение присоединения: Радиальное. Класс точности: 1,6. Допустимая температура окружающей среды: от -40 °C до +65 °C. Допустимая температура измеряемой среды: до +200 °C. Чувствительный элемент: Трубка Бурдона. Материал корпуса: Нерж. сталь 304. Материал присоединения: Нерж. сталь 316 . Материал чувствительного элемента: Нерж. сталь 316 . Гидрозаполнение корпуса: Нет. Защита: IP65. | 4 | 1362.8 | 1635.36
Wise | P252-2A4-CG-H044-30 | P252-2A4-CG-H044-30 / Gauge 63mm 0-4 bar 304SS+316SS 1/4"G Bottom | Манометр коррозионностойкий P252. Номинальный размер: 63 мм. Диапазон измерения: 0...4 бар. Присоединение к процессу: G 1/4”. Положение присоединения: Радиальное. Класс точности: 1,6. Допустимая температура окружающей среды: от -40 °C до +65 °C. Допустимая температура измеряемой среды: до +200 °C. Чувствительный элемент: Трубка Бурдона. Материал корпуса: Нерж. сталь 304. Материал присоединения: Нерж. сталь 316 . Материал чувствительного элемента: Нерж. сталь 316 . Гидрозаполнение корпуса: Нет. Защита: IP65. | 9 | 1283.57 | 1540.28
Wise | P252-2A4-CG-H045-30 | P252-2A4-CG-H045-30 / Gauge 63mm 0-6 bar 304SS+316SS 1/4"G Bottom | Манометр коррозионностойкий P252. Номинальный размер: 63 мм. Диапазон измерения: 0...6 бар. Присоединение к процессу: G 1/4”. Положение присоединения: Радиальное. Класс точности: 1,6. Допустимая температура окружающей среды: от -40 °C до +65 °C. Допустимая температура измеряемой среды: до +200 °C. Чувствительный элемент: Трубка Бурдона. Материал корпуса: Нерж. сталь 304. Материал присоединения: Нерж. сталь 316 . Материал чувствительного элемента: Нерж. сталь 316 . Защита: IP65. | 4 | 1283.57 | 1540.28
Wise | P252-2A4-CG-H047-30 | P252-2A4-CG-H047-30 / Gauge 63mm 0-10 bar 304SS+316SS 1/4"G Bottom | Манометр коррозионностойкий P252. Номинальный размер: 63 мм. Диапазон измерения: 0...10 бар. Присоединение к процессу: G 1/4”. Положение присоединения: Радиальное. Класс точности: 1,6. Допустимая температура окружающей среды: от -40 °C до +65 °C. Допустимая температура измеряемой среды: до +200 °C. Чувствительный элемент: Трубка Бурдона. Материал корпуса: Нерж. сталь 304. Материал присоединения: Нерж. сталь 316 . Материал чувствительного элемента: Нерж. сталь 316 . Гидрозаполнение корпуса: Нет. Защита: IP65. | 5 | 1283.57 | 1540.28
Wise | P252-2A4-CG-H143-30 | P252-2A4-CG-H143-30 / Gauge 63mm 0-16 bar 304SS+316SS 1/4"G Bottom | Манометр коррозионностойкий P252. Номинальный размер: 63 мм. Диапазон измерения: 0...16 бар. Присоединение к процессу: G 1/4”. Положение присоединения: Радиальное. Класс точности: 1,6. Допустимая температура окружающей среды: от -40 °C до +65 °C. Допустимая температура измеряемой среды: до +200 °C. Чувствительный элемент: Трубка Бурдона. Материал корпуса: Нерж. сталь 304. Материал присоединения: Нерж. сталь 316 . Материал чувствительного элемента: Нерж. сталь 316 . Гидрозаполнение корпуса: Нет. Защита: IP65. | 5 | 1283.57 | 1540.28
Wise | P252-2L4-CD-H050-30 | P252-2L4-CD-H050-30 / Gauge 63mm 0-15 bar 304SS+316SS 1/4"NPT Lower back | Манометр коррозионностойкий с гидрозаполнением P252. Номинальный размер: 63 мм. Диапазон измерения: 0...15 бар. Присоединение к процессу: NPT 1/4". Положение присоединения: Осевое эксцентрическое. Класс точности: 1,6. Допустимая температура окружающей среды: от -20 °C до +65 °C. Допустимая температура измеряемой среды: до +100 °C. Чувствительный элемент: Трубка Бурдона. Материал корпуса: Нерж. сталь 304. Материал присоединения: Нерж. сталь 316 . Материал чувствительного элемента: Нерж. сталь 316 . Исполнение корпуса: С передним фланцем. Защита: IP65. С встроенным демпфером. | 1 | 1904.68 | 2285.62
Wise | P252-2L4-CG-H056-30 | P252-2L4-CG-H056-30 / Gauge 63mm 0-60 bar 304SS+316SS 1/4"BSP (G) Lower back | Манометр коррозионностойкий P252. Номинальный размер: 63 мм. Диапазон измерения: 0...60 бар. Присоединение к процессу: BSP (G) 1/4". Положение присоединения: Осевое эксцентрическое. Класс точности: 1,6. Допустимая температура окружающей среды: от -20 °C до +65 °C. Допустимая температура измеряемой среды: до +100 °C. Чувствительный элемент: Трубка Бурдона. Материал корпуса: Нерж. сталь 304. Материал присоединения: Нерж. сталь 316 . Материал чувствительного элемента: Нерж. сталь 316 . Исполнение корпуса: С передним фланцем. Защита: IP65. | 2 | 2182.01 | 2618.41
Wise | P252-4A3-ED-H044-30 | P252-4A3-ED-H044-30 / Gauge 100mm 0-4 bar 304SS+316SS 1/2"NPT Bottom | Манометр коррозионностойкий P252. Номинальный размер: 100 мм. Диапазон измерения: 0...4 бар. Присоединение к процессу: NPT 1/2". Положение присоединения: Радиальное. Класс точности: 1. Допустимая температура окружающей среды: от -40 °C до +65 °C. Допустимая температура измеряемой среды: до +200 °C. Чувствительный элемент: Трубка Бурдона. Материал корпуса: Нерж. сталь 304. Материал присоединения: Нерж. сталь 316 . Материал чувствительного элемента: Нерж. сталь 316 . Гидрозаполнение корпуса: Нет. Защита: IP65. | 4 | 2310.45 | 2772.54
Wise | P252-4A3-ED-H045-30 | P252-4A3-ED-H045-30 / Gauge 100mm 0-6 bar 304SS+316SS 1/2"NPT Bottom | Манометр коррозионностойкий P252. Номинальный размер: 100 мм. Диапазон измерения: 0...6 бар. Присоединение к процессу: NPT 1/2". Положение присоединения: Радиальное. Класс точности: 1. Допустимая температура окружающей среды: от -40 °C до +65 °C. Допустимая температура измеряемой среды: до +200 °C. Чувствительный элемент: Трубка Бурдона. Материал корпуса: Нерж. сталь 304. Материал присоединения: Нерж. сталь 316 . Материал чувствительного элемента: Нерж. сталь 316 . Гидрозаполнение корпуса: Нет. Защита: IP65. | 2 | 2310.26 | 2772.31
Wise | P252-4A3-ED-H047-30 | P252-4A3-ED-H047-30 / Gauge 100mm 0-10 bar 304SS+316SS 1/2"NPT Bottom | Манометр коррозионностойкий P252. Номинальный размер: 100 мм. Диапазон измерения: 0...10 бар. Присоединение к процессу: NPT 1/2". Положение присоединения: Радиальное. Класс точности: 1. Допустимая температура окружающей среды: от -40 °C до +65 °C. Допустимая температура измеряемой среды: до +200 °C. Чувствительный элемент: Трубка Бурдона. Материал корпуса: Нерж. сталь 304. Материал присоединения: Нерж. сталь 316 . Материал чувствительного элемента: Нерж. сталь 316 . Защита: IP65. | 4 | 1892.58 | 2271.1
Wise | P252-4A3-ED-H051-30 | P252-4A3-ED-H051-30 / Gauge 100mm 0-20 bar 304SS+316SS 1/2"NPT Bottom | Манометр коррозионностойкий P252. Номинальный размер: 100 мм. Диапазон измерения: 0...20 бар. Присоединение к процессу: NPT 1/2". Положение присоединения: Радиальное. Класс точности: 1. Допустимая температура окружающей среды: от -40 °C до +65 °C. Допустимая температура измеряемой среды: до +200 °C. Чувствительный элемент: Трубка Бурдона. Материал корпуса: Нерж. сталь 304. Материал присоединения: Нерж. сталь 316 . Материал чувствительного элемента: Нерж. сталь 316 . Защита: IP65. | 4 | 1928.22 | 2313.86
Wise | P252-4A3-ED-H052-30 | P252-4A3-ED-H052-30 / Gauge 100mm 0-25 bar 304SS+316SS 1/2"NPT Bottom | Манометр коррозионностойкий P252. Номинальный размер: 100 мм. Диапазон измерения: 0...25 бар. Присоединение к процессу: NPT 1/2". Положение присоединения: Радиальное. Класс точности: 1. Допустимая температура окружающей среды: от -40 °C до +65 °C. Допустимая температура измеряемой среды: до +200 °C. Чувствительный элемент: Трубка Бурдона. Материал корпуса: Нерж. сталь 304. Материал присоединения: Нерж. сталь 316 . Материал чувствительного элемента: Нерж. сталь 316 . Защита: IP65. | 4 | 2310.45 | 2772.54
Wise | P252-4A3-ED-I040-30 | P252-4A3-ED-I040-30 / Gauge 100mm 0-0.05 MPa 304SS+316SS 1/2 NPT | Манометр коррозионностойкий P252. Номинальный размер: 100 мм. Диапазон измерения: 0...0,05 МПа. Присоединение к процессу: NPT 1/2". Положение присоединения: Радиальное. Класс точности: 1. Допустимая температура окружающей среды: от -40 °C до +65 °C. Допустимая температура измеряемой среды: до +200 °C. Чувствительный элемент: Трубка Бурдона. Материал корпуса: Нерж. сталь 304. Материал присоединения: Нерж. сталь 316 . Материал чувствительного элемента: Нерж. сталь 316 . Гидрозаполнение корпуса: Нет. Защита: IP65. | 4 | 2605.17 | 3126.2
Wise | P252-4A3-ED-I143-30 | P252-4A3-ED-I143-30 / Gauge 100mm 0-1.6 MPa 304SS+316SS 1/2"NPT Bottom | Манометр коррозионностойкий P252. Номинальный размер: 100 мм. Диапазон измерения: 0...1,6 МПа. Присоединение к процессу: NPT 1/2". Положение присоединения: Радиальное. Класс точности: 1. Допустимая температура окружающей среды: от -40 °C до +65 °C. Допустимая температура измеряемой среды: до +200 °C. Чувствительный элемент: Трубка Бурдона. Материал корпуса: Нерж. сталь 304. Материал присоединения: Нерж. сталь 316 . Материал чувствительного элемента: Нерж. сталь 316 . Гидрозаполнение корпуса: Нет. Защита: IP65. | 33 | 1952.36 | 2342.83
Wise | P252-4A3-EJ-B052-30 | P252-4A3-EJ-B052-30 / Gauge 100mm 0-25 kg/cm2 304SS+316SS M20x1.5 Bottom | Манометр коррозионностойкий P252. Номинальный размер: 100 мм. Диапазон измерения: 0...25 кг/см2. Присоединение к процессу: M20x1.5. Положение присоединения: Радиальное. Класс точности: 1. Допустимая температура окружающей среды: от -40 °C до +65 °C. Допустимая температура измеряемой среды: до +200 °C. Чувствительный элемент: Трубка Бурдона. Материал корпуса: Нерж. сталь 304. Материал присоединения: Нерж. сталь 316 . Материал чувствительного элемента: Нерж. сталь 316 . Защита: IP65. | 5 | 2310.42 | 2772.5
Wise | P252-4A3-EJ-B056-30 | P252-4A3-EJ-B056-30 / Gauge 100mm 0-60 kg/cm2 304SS+316SS M20x1.5 Bottom | Манометр коррозионностойкий P252. Номинальный размер: 100 мм. Диапазон измерения: 0...60 кг/см2. Присоединение к процессу: M20x1.5. Положение присоединения: Радиальное. Класс точности: 1. Допустимая температура окружающей среды: от -40 °C до +65 °C. Допустимая температура измеряемой среды: до +200 °C. Чувствительный элемент: Трубка Бурдона. Материал корпуса: Нерж. сталь 304. Материал присоединения: Нерж. сталь 316 . Материал чувствительного элемента: Нерж. сталь 316 . Защита: IP65. | 5 | 2481.51 | 2977.81
Wise | P252-4A3-EJ-B143-30 | P252-4A3-EJ-B143-30 / Gauge 100mm 0-16 kg/cm2 304SS+316SS M20x1.5 Bottom | Манометр коррозионностойкий P252. Номинальный размер: 100 мм. Диапазон измерения: 0...16 кг/см2. Присоединение к процессу: M20x1.5. Положение присоединения: Радиальное. Класс точности: 1. Допустимая температура окружающей среды: от -40 °C до +65 °C. Допустимая температура измеряемой среды: до +200 °C. Чувствительный элемент: Трубка Бурдона. Материал корпуса: Нерж. сталь 304. Материал присоединения: Нерж. сталь 316 . Материал чувствительного элемента: Нерж. сталь 316 . Защита: IP65. | 2 | 2310.65 | 2772.78
Wise | P252-4A3-EJ-B151-30 | P252-4A3-EJ-B151-30 / Gauge 100mm 0-40 kg/cm2 304SS+316SS M20x1.5 Bottom | Манометр коррозионностойкий P252. Номинальный размер: 100 мм. Диапазон измерения: 0...40 кг/см2. Присоединение к процессу: M20x1.5. Положение присоединения: Радиальное. Класс точности: 1. Допустимая температура окружающей среды: от -40 °C до +65 °C. Допустимая температура измеряемой среды: до +200 °C. Чувствительный элемент: Трубка Бурдона. Материал корпуса: Нерж. сталь 304. Материал присоединения: Нерж. сталь 316 . Материал чувствительного элемента: Нерж. сталь 316 . Защита: IP65. | 2 | 2481.51 | 2977.81
Wise | P252-4A3-EJ-I045-30 | P252-4A3-EJ-I045-30 / Gauge 100mm 0-0.6 MPa 304SS+316SS M20x1.5 Bottom | Манометр коррозионностойкий P252. Номинальный размер: 100 мм. Диапазон измерения: 0...0,6 МПа. Присоединение к процессу: M20x1.5. Положение присоединения: Радиальное. Класс точности: 1. Допустимая температура окружающей среды: от -40 °C до +65 °C. Допустимая температура измеряемой среды: до +200 °C. Чувствительный элемент: Трубка Бурдона. Материал корпуса: Нерж. сталь 304. Материал присоединения: Нерж. сталь 316 . Материал чувствительного элемента: Нерж. сталь 316 . Гидрозаполнение корпуса: Нет. Защита: IP65. | 4 | 2310.42 | 2772.5
Wise | P252-4A3-EJ-I056-30 | P252-4A3-EJ-I056-30 / Gauge 100mm 0-6 MPa 304SS+316SS M20x1.5 Bottom | Манометр коррозионностойкий P252. Номинальный размер: 100 мм. Диапазон измерения: 0...6 МПа. Присоединение к процессу: M20x1.5. Положение присоединения: Радиальное. Класс точности: 1. Допустимая температура окружающей среды: от -40 °C до +65 °C. Допустимая температура измеряемой среды: до +200 °C. Чувствительный элемент: Трубка Бурдона. Материал корпуса: Нерж. сталь 304. Материал присоединения: Нерж. сталь 316 . Материал чувствительного элемента: Нерж. сталь 316 . Гидрозаполнение корпуса: Нет. Защита: IP65. | 3 | 2481.24 | 2977.49
Wise | P252-4A3-EJ-I058-30 | P252-4A3-EJ-I058-30 / Gauge 100mm 0-10 MPa 304SS+316SS M20x1.5 Bottom | Манометр коррозионностойкий P252. Номинальный размер: 100 мм. Диапазон измерения: 0...10 МПа. Присоединение к процессу: M20x1.5. Положение присоединения: Радиальное. Класс точности: 1. Допустимая температура окружающей среды: от -40 °C до +65 °C. Допустимая температура измеряемой среды: до +200 °C. Чувствительный элемент: Трубка Бурдона. Материал корпуса: Нерж. сталь 304. Материал присоединения: Нерж. сталь 316 . Материал чувствительного элемента: Нерж. сталь 316 . Защита: IP65. | 2 | 2823.61 | 3388.33
Wise | P252-4A3-EJ-I143-30 | P252-4A3-EJ-I143-30 / Gauge 100mm 0-1.6 MPa 304SS+316SS M20x1.5 Bottom | Манометр коррозионностойкий P252. Номинальный размер: 100 мм. Диапазон измерения: 0...1,6 МПа. Присоединение к процессу: M20x1.5. Положение присоединения: Радиальное. Класс точности: 1. Допустимая температура окружающей среды: от -40 °C до +65 °C. Допустимая температура измеряемой среды: до +200 °C. Чувствительный элемент: Трубка Бурдона. Материал корпуса: Нерж. сталь 304. Материал присоединения: Нерж. сталь 316 . Материал чувствительного элемента: Нерж. сталь 316 . Гидрозаполнение корпуса: Нет. Защита: IP65. | 5 | 2310.42 | 2772.5
Wise | P252-4A3-EJ-I151-30 | P252-4A3-EJ-I151-30 / Gauge 100mm 0-4 MPa 304SS+316SS M20x1.5 Bottom | Манометр коррозионностойкий P252. Номинальный размер: 100 мм. Диапазон измерения: 0...4 МПа. Присоединение к процессу: M20x1.5. Положение присоединения: Радиальное. Класс точности: 1. Допустимая температура окружающей среды: от -40 °C до +65 °C. Допустимая температура измеряемой среды: до +200 °C. Чувствительный элемент: Трубка Бурдона. Материал корпуса: Нерж. сталь 304. Материал присоединения: Нерж. сталь 316 . Материал чувствительного элемента: Нерж. сталь 316 . Гидрозаполнение корпуса: Нет. Защита: IP65. | 2 | 2481.51 | 2977.81
Wise | P252-6A3-ED-H040-30 | P252-6A3-ED-H040-30 / Gauge 160mm 0-0.5 bar 304SS+316SS 1/2"NPT Bottom | Манометр коррозионностойкий P252. Номинальный размер: 160 мм. Диапазон измерения: 0...0,5 бар. Присоединение к процессу: NPT 1/2". Положение присоединения: Радиальное. Класс точности: 1. Допустимая температура окружающей среды: от -40 °C до +65 °C. Допустимая температура измеряемой среды: до +200 °C. Чувствительный элемент: Трубка Бурдона. Материал корпуса: Нерж. сталь 304. Материал присоединения: Нерж. сталь 316 . Материал чувствительного элемента: Нерж. сталь 316 . Защита: IP65. | 2 | 3906.96 | 4688.35
Wise | P252-6A3-ED-H134-30 | P252-6A3-ED-H134-30 / Gauge 160mm 0-2.5 bar 304SS+316SS 1/2"NPT Bottom | Манометр коррозионностойкий P252. Номинальный размер: 160 мм. Диапазон измерения: 0...2,5 бар. Присоединение к процессу: NPT 1/2". Положение присоединения: Радиальное. Класс точности: 1. Допустимая температура окружающей среды: от -40 °C до +65 °C. Допустимая температура измеряемой среды: до +200 °C. Чувствительный элемент: Трубка Бурдона. Материал корпуса: Нерж. сталь 304. Материал присоединения: Нерж. сталь 316 . Материал чувствительного элемента: Нерж. сталь 316 . Защита: IP65. | 3 | 3651.93 | 4382.32
Wise | P253-2A4-CD-H044-10 | P253-2A4-CD-H044-10 / Gauge 63mm 0-4 bar 304SS+Brass 1/4"NPT Bottom | Манометр коррозионностойкий P253. Номинальный размер: 63 мм. Диапазон измерения: 0...4 бар. Присоединение к процессу: NPT 1/4". Положение присоединения: Радиальное. Класс точности: 1,6. Допустимая температура окружающей среды: от -20 °C до +60 °C. Допустимая температура измеряемой среды: до +60 °C. Чувствительный элемент: Трубка Бурдона. Материал корпуса: Нерж. сталь 304. Материал присоединения: Латунь. Материал чувствительного элемента: Латунь. Гидрозаполнение корпуса: Нет. Защита: IP65. | 13 | 797.74 | 957.29
Wise | P253-2A4-CD-H047-10 | P253-2A4-CD-H047-10 / Gauge 63mm 0-10 bar 304SS+Brass 1/4"NPT Bottom | Манометр коррозионностойкий P253. Номинальный размер: 63 мм. Диапазон измерения: 0...10 бар. Присоединение к процессу: NPT 1/4". Положение присоединения: Радиальное. Класс точности: 1,6. Допустимая температура окружающей среды: от -20 °C до +60 °C. Допустимая температура измеряемой среды: до +60 °C. Чувствительный элемент: Трубка Бурдона. Материал корпуса: Нерж. сталь 304. Материал присоединения: Латунь. Материал чувствительного элемента: Латунь. Гидрозаполнение корпуса: Нет. Защита: IP65. | 5 | 851.32 | 1021.58
Wise | P253-2A4-CD-H133-10 | P253-2A4-CD-H133-10 / Gauge 63mm 0-1.6 bar 304SS+Brass 1/4"NPT Bottom | Манометр коррозионностойкий P253. Номинальный размер: 63 мм. Диапазон измерения: 0...1,6 бар. Присоединение к процессу: NPT 1/4". Положение присоединения: Радиальное. Класс точности: 1,6. Допустимая температура окружающей среды: от -20 °C до +60 °C. Допустимая температура измеряемой среды: до +60 °C. Чувствительный элемент: Трубка Бурдона. Материал корпуса: Нерж. сталь 304. Материал присоединения: Латунь. Материал чувствительного элемента: Латунь. Защита: IP65. | 5 | 650.76 | 780.91
Wise | P253-2A4-CD-H134-10 | P253-2A4-CD-H134-10 / Gauge 63mm 0-2.5 bar 304SS+Brass 1/4"NPT Bottom | Манометр коррозионностойкий P253. Номинальный размер: 63 мм. Диапазон измерения: 0...2,5 бар. Присоединение к процессу: NPT 1/4". Положение присоединения: Радиальное. Класс точности: 1,6. Допустимая температура окружающей среды: от -20 °C до +60 °C. Допустимая температура измеряемой среды: до +60 °C. Чувствительный элемент: Трубка Бурдона. Материал корпуса: Нерж. сталь 304. Материал присоединения: Латунь. Материал чувствительного элемента: Латунь. Защита: IP65. | 1 | 650.37 | 780.44
Wise | P253-2A4-CD-H143-10 | P253-2A4-CD-H143-10 / Gauge 63mm 0-16 bar 304SS+Brass 1/4"NPT Bottom | Манометр коррозионностойкий P253. Номинальный размер: 63 мм. Диапазон измерения: 0...16 бар. Присоединение к процессу: NPT 1/4". Положение присоединения: Радиальное. Класс точности: 1,6. Допустимая температура окружающей среды: от -20 °C до +60 °C. Допустимая температура измеряемой среды: до +60 °C. Чувствительный элемент: Трубка Бурдона. Материал корпуса: Нерж. сталь 304. Материал присоединения: Латунь. Материал чувствительного элемента: Латунь. Гидрозаполнение корпуса: Нет. Защита: IP65. | 5 | 731.2 | 877.44
Wise | P253-2A4-CD-H151-10 | P253-2A4-CD-H151-10 / Gauge 63mm 0-40 bar 304SS+Brass 1/4"NPT Bottom | Манометр коррозионностойкий P253. Номинальный размер: 63 мм. Диапазон измерения: 0...40 бар. Присоединение к процессу: NPT 1/4". Положение присоединения: Радиальное. Класс точности: 1,6. Допустимая температура окружающей среды: от -20 °C до +60 °C. Допустимая температура измеряемой среды: до +60 °C. Чувствительный элемент: Трубка Бурдона. Материал корпуса: Нерж. сталь 304. Материал присоединения: Латунь. Материал чувствительного элемента: Латунь. Гидрозаполнение корпуса: Нет. Защита: IP65. | 5 | 650.76 | 780.91
Wise | P253-2A4-CG-H026-50 | P253-2A4-CG-H026-50 / Gauge 63mm -1-0 bar 304SS+Brass 1/4"G Bottom | Манометр коррозионностойкий P253. Номинальный размер: 63 мм. Диапазон измерения: -1...0 бар. Присоединение к процессу: G 1/4”. Положение присоединения: Радиальное. Класс точности: 1,6. Допустимая температура окружающей среды: от -20 °C до +60 °C. Допустимая температура измеряемой среды: до +60 °C. Чувствительный элемент: Трубка Бурдона. Материал корпуса: Нерж. сталь 304. Материал присоединения: Латунь. Материал чувствительного элемента: Латунь. Гидрозаполнение корпуса: Нет. Защита: IP65. | 10 | 900.31 | 1080.37
Wise | P253-2A4-CG-H044-10 | P253-2A4-CG-H044-10 / Gauge 63mm 0-4 bar 304SS+Brass 1/4"G Bottom | Манометр коррозионностойкий P253. Номинальный размер: 63 мм. Диапазон измерения: 0...4 бар. Присоединение к процессу: G 1/4”. Положение присоединения: Радиальное. Класс точности: 1,6. Допустимая температура окружающей среды: от -20 °C до +60 °C. Допустимая температура измеряемой среды: до +60 °C. Чувствительный элемент: Трубка Бурдона. Материал корпуса: Нерж. сталь 304. Материал присоединения: Латунь. Материал чувствительного элемента: Латунь. Гидрозаполнение корпуса: Нет. Защита: IP65. | 9 | 810.24 | 972.29
Wise | P253-2A4-CG-H052-10 | P253-2A4-CG-H052-10 / Gauge 63mm 0-25 bar 304SS+Brass 1/4"G Bottom | Манометр коррозионностойкий P253. Номинальный размер: 63 мм. Диапазон измерения: 0...25 бар. Присоединение к процессу: G 1/4”. Положение присоединения: Радиальное. Класс точности: 1,6. Допустимая температура окружающей среды: от -20 °C до +60 °C. Допустимая температура измеряемой среды: до +60 °C. Чувствительный элемент: Трубка Бурдона. Материал корпуса: Нерж. сталь 304. Материал присоединения: Латунь. Материал чувствительного элемента: Латунь. Гидрозаполнение корпуса: Нет. Защита: IP65. | 10 | 810.27 | 972.32
Wise | P253-2A4-CG-H056-10 | P253-2A4-CG-H056-10 / Gauge 63mm 0-60 bar 304SS+Brass 1/4"G Bottom | Манометр коррозионностойкий P253. Номинальный размер: 63 мм. Диапазон измерения: 0...60 бар. Присоединение к процессу: G 1/4”. Положение присоединения: Радиальное. Класс точности: 1,6. Допустимая температура окружающей среды: от -20 °C до +60 °C. Допустимая температура измеряемой среды: до +60 °C. Чувствительный элемент: Трубка Бурдона. Материал корпуса: Нерж. сталь 304. Материал присоединения: Латунь. Материал чувствительного элемента: Латунь. Гидрозаполнение корпуса: Нет. Защита: IP65. | 10 | 900.31 | 1080.37
Wise | P253-2A4-CG-H058-10 | P253-2A4-CG-H058-10 / Gauge 63mm 0-100 bar 304SS+Brass 1/4"G Bottom | Манометр коррозионностойкий P253. Номинальный размер: 63 мм. Диапазон измерения: 0...100 бар. Присоединение к процессу: G 1/4”. Положение присоединения: Радиальное. Класс точности: 1,6. Допустимая температура окружающей среды: от -20 °C до +60 °C. Допустимая температура измеряемой среды: до +60 °C. Чувствительный элемент: Трубка Бурдона. Материал корпуса: Нерж. сталь 304. Материал присоединения: Латунь. Материал чувствительного элемента: Латунь. Гидрозаполнение корпуса: Нет. Защита: IP65. | 8 | 900.29 | 1080.35
Wise | P253-2A4-CG-H062-10 | P253-2A4-CG-H062-10 / Gauge 63mm 0-250 bar 304SS+Brass 1/4"G Bottom | Манометр коррозионностойкий P253. Номинальный размер: 63 мм. Диапазон измерения: 0...250 бар. Присоединение к процессу: G 1/4”. Положение присоединения: Радиальное. Класс точности: 1,6. Допустимая температура окружающей среды: от -20 °C до +60 °C. Допустимая температура измеряемой среды: до +60 °C. Чувствительный элемент: Трубка Бурдона. Материал корпуса: Нерж. сталь 304. Материал присоединения: Латунь. Материал чувствительного элемента: Латунь. Гидрозаполнение корпуса: Нет. Защита: IP65. | 2 | 900.39 | 1080.47
Wise | P253-2A4-CG-H143-10 | P253-2A4-CG-H143-10 / Gauge 63mm 0-16 bar 304SS+Brass 1/4"G Bottom | Манометр коррозионностойкий P253. Номинальный размер: 63 мм. Диапазон измерения: 0...16 бар. Присоединение к процессу: G 1/4”. Положение присоединения: Радиальное. Класс точности: 1,6. Допустимая температура окружающей среды: от -20 °C до +60 °C. Допустимая температура измеряемой среды: до +60 °C. Чувствительный элемент: Трубка Бурдона. Материал корпуса: Нерж. сталь 304. Материал присоединения: Латунь. Материал чувствительного элемента: Латунь. Гидрозаполнение корпуса: Нет. Защита: IP65. | 10 | 810.27 | 972.32
Wise | P253-2A4-CG-H151-10 | P253-2A4-CG-H151-10 / Gauge 63mm 0-40 bar 304SS+Brass 1/4"G Bottom | Манометр коррозионностойкий P253. Номинальный размер: 63 мм. Диапазон измерения: 0...40 бар. Присоединение к процессу: G 1/4”. Положение присоединения: Радиальное. Класс точности: 1,6. Допустимая температура окружающей среды: от -20 °C до +60 °C. Допустимая температура измеряемой среды: до +60 °C. Чувствительный элемент: Трубка Бурдона. Материал корпуса: Нерж. сталь 304. Материал присоединения: Латунь. Материал чувствительного элемента: Латунь. Гидрозаполнение корпуса: Нет. Защита: IP65. | 10 | 810.27 | 972.32
Wise | P253-2F4-CG-H045-10 | P253-2F4-CG-H045-10 / Gauge 63mm 0-6 bar 304SS+Brass 1/4"G Center back | Манометр коррозионностойкий P253. Номинальный размер: 63 мм. Диапазон измерения: 0...6 бар. Присоединение к процессу: G 1/4”. Положение присоединения: Осевое. Класс точности: 1,6. Допустимая температура окружающей среды: от -20 °C до +60 °C. Допустимая температура измеряемой среды: до +60 °C. Чувствительный элемент: Трубка Бурдона. Материал корпуса: Нерж. сталь 304. Материал присоединения: Латунь. Материал чувствительного элемента: Латунь. Защита: IP65. | 5 | 1080.15 | 1296.18
Wise | P253-2F4-CG-H047-10 | P253-2F4-CG-H047-10 / Gauge 63mm 0-10 bar 304SS+Brass 1/4"G Center back | Манометр коррозионностойкий P253. Номинальный размер: 63 мм. Диапазон измерения: 0...10 бар. Присоединение к процессу: G 1/4”. Положение присоединения: Осевое. Класс точности: 1,6. Допустимая температура окружающей среды: от -20 °C до +60 °C. Допустимая температура измеряемой среды: до +60 °C. Чувствительный элемент: Трубка Бурдона. Материал корпуса: Нерж. сталь 304. Материал присоединения: Латунь. Материал чувствительного элемента: Латунь. Защита: IP65. | 3 | 1080.26 | 1296.31
Wise | P253-2F4-CG-H052-10 | P253-2F4-CG-H052-10 / Gauge 63mm 0-25 bar 304SS+Brass 1/4"G Center back | Манометр коррозионностойкий P253. Номинальный размер: 63 мм. Диапазон измерения: 0...25 бар. Присоединение к процессу: G 1/4”. Положение присоединения: Осевое. Класс точности: 1,6. Допустимая температура окружающей среды: от -20 °C до +60 °C. Допустимая температура измеряемой среды: до +60 °C. Чувствительный элемент: Трубка Бурдона. Материал корпуса: Нерж. сталь 304. Материал присоединения: Латунь. Материал чувствительного элемента: Латунь. Гидрозаполнение корпуса: Нет. Защита: IP65. | 4 | 1080.2 | 1296.24
Wise | P253-2F4-CG-H058-10 | P253-2F4-CG-H058-10 / Gauge 63mm 0-100 bar 304SS+Brass 1/4"G Center back | Манометр коррозионностойкий P253. Номинальный размер: 63 мм. Диапазон измерения: 0...100 бар. Присоединение к процессу: G 1/4”. Положение присоединения: Осевое. Класс точности: 1,6. Допустимая температура окружающей среды: от -20 °C до +60 °C. Допустимая температура измеряемой среды: до +60 °C. Чувствительный элемент: Трубка Бурдона. Материал корпуса: Нерж. сталь 304. Материал присоединения: Латунь. Материал чувствительного элемента: Латунь. Гидрозаполнение корпуса: Нет. Защита: IP65. | 5 | 1260.39 | 1512.47
Wise | P253-2F4-CG-H060-10 | P253-2F4-CG-H060-10 / Gauge 63mm 0-160 bar 304SS+Brass 1/4"G Center back | Манометр коррозионностойкий P253. Номинальный размер: 63 мм. Диапазон измерения: 0...160 бар. Присоединение к процессу: G 1/4”. Положение присоединения: Осевое. Класс точности: 1,6. Допустимая температура окружающей среды: от -20 °C до +60 °C. Допустимая температура измеряемой среды: до +60 °C. Чувствительный элемент: Трубка Бурдона. Материал корпуса: Нерж. сталь 304. Материал присоединения: Латунь. Материал чувствительного элемента: Латунь. Гидрозаполнение корпуса: Нет. Защита: IP65. | 5 | 1260.39 | 1512.47
Wise | P253-2F4-CG-H062-10 | P253-2F4-CG-H062-10 / Gauge 63mm 0-250 bar 304SS+Brass 1/4"G Center back | Манометр коррозионностойкий P253. Номинальный размер: 63 мм. Диапазон измерения: 0...250 бар. Присоединение к процессу: G 1/4”. Положение присоединения: Осевое. Класс точности: 1,6. Допустимая температура окружающей среды: от -20 °C до +60 °C. Допустимая температура измеряемой среды: до +60 °C. Чувствительный элемент: Трубка Бурдона. Материал корпуса: Нерж. сталь 304. Материал присоединения: Латунь. Материал чувствительного элемента: Латунь. Гидрозаполнение корпуса: Нет. Защита: IP65. | 1 | 1260.39 | 1512.47
Wise | P253-2F4-CG-H151-10 | P253-2F4-CG-H151-10 / Gauge 63mm 0-40 bar 304SS+Brass 1/4"G Center back | Манометр коррозионностойкий P253. Номинальный размер: 63 мм. Диапазон измерения: 0...40 бар. Присоединение к процессу: G 1/4”. Положение присоединения: Осевое. Класс точности: 1,6. Допустимая температура окружающей среды: от -20 °C до +60 °C. Допустимая температура измеряемой среды: до +60 °C. Чувствительный элемент: Трубка Бурдона. Материал корпуса: Нерж. сталь 304. Материал присоединения: Латунь. Материал чувствительного элемента: Латунь. Гидрозаполнение корпуса: Нет. Защита: IP65. | 5 | 1080.15 | 1296.18
Wise | P253-2J4-CG-H060-10 | P253-2J4-CG-H060-10 / Gauge 63mm 0-160 bar 304SS+Brass 1/4"G Center back | Манометр коррозионностойкий P253. Номинальный размер: 63 мм. Диапазон измерения: 0...160 бар. Присоединение к процессу: G 1/4”. Положение присоединения: Осевое. Класс точности: 1,6. Допустимая температура окружающей среды: от -20 °C до +60 °C. Допустимая температура измеряемой среды: до +60 °C. Чувствительный элемент: Трубка Бурдона. Материал корпуса: Нерж. сталь 304. Материал присоединения: Латунь. Материал чувствительного элемента: Латунь. Исполнение корпуса: С передним фланцем. Защита: IP65. | 1 | 1156.43 | 1387.72
Wise | P253-2J4-CG-H062-10 | P253-2J4-CG-H062-10 / Gauge 63mm 0-250 bar 304SS+Brass 1/4"G Center back | Манометр коррозионностойкий P253. Номинальный размер: 63 мм. Диапазон измерения: 0...250 бар. Присоединение к процессу: G 1/4”. Положение присоединения: Осевое. Класс точности: 1,6. Допустимая температура окружающей среды: от -20 °C до +60 °C. Допустимая температура измеряемой среды: до +60 °C. Чувствительный элемент: Трубка Бурдона. Материал корпуса: Нерж. сталь 304. Материал присоединения: Латунь. Материал чувствительного элемента: Латунь. Исполнение корпуса: С передним фланцем. Защита: IP65. | 1 | 1156.43 | 1387.72
Wise | P253-4A3-EG-H026-50 | P253-4A3-EG-H026-50 / Gauge 100mm -1-0 bar 304SS+Brass 1/2"G Bottom | Манометр коррозионностойкий P253. Номинальный размер: 100 мм. Диапазон измерения: -1...0 бар. Присоединение к процессу: G 1/2”. Положение присоединения: Радиальное. Класс точности: 1. Допустимая температура окружающей среды: от -20 °C до +60 °C. Допустимая температура измеряемой среды: до +60 °C. Чувствительный элемент: Трубка Бурдона. Материал корпуса: Нерж. сталь 304. Материал присоединения: Латунь. Материал чувствительного элемента: Латунь. Гидрозаполнение корпуса: Нет. Защита: IP65. | 5 | 1710.51 | 2052.61
Wise | P253-4A3-EG-H045-10 | P253-4A3-EG-H045-10 / Gauge 100mm 0-6 bar 304SS+Brass 1/2"G Bottom | Манометр коррозионностойкий P253. Номинальный размер: 100 мм. Диапазон измерения: 0...6 бар. Присоединение к процессу: G 1/2”. Положение присоединения: Радиальное. Класс точности: 1. Допустимая температура окружающей среды: от -20 °C до +60 °C. Допустимая температура измеряемой среды: до +60 °C. Чувствительный элемент: Трубка Бурдона. Материал корпуса: Нерж. сталь 304. Материал присоединения: Латунь. Материал чувствительного элемента: Латунь. Гидрозаполнение корпуса: Нет. Защита: IP65. | 5 | 1620.55 | 1944.66
Wise | P253-4A3-EG-H047-10 | P253-4A3-EG-H047-10 / Gauge 100mm 0-10 bar 304SS+Brass 1/2"G Bottom | Манометр коррозионностойкий P253. Номинальный размер: 100 мм. Диапазон измерения: 0...10 бар. Присоединение к процессу: G 1/2”. Положение присоединения: Радиальное. Класс точности: 1. Допустимая температура окружающей среды: от -20 °C до +60 °C. Допустимая температура измеряемой среды: до +60 °C. Чувствительный элемент: Трубка Бурдона. Материал корпуса: Нерж. сталь 304. Материал присоединения: Латунь. Материал чувствительного элемента: Латунь. Гидрозаполнение корпуса: Нет. Защита: IP65. | 2 | 1620.39 | 1944.47
Wise | P253-4A3-EG-H052-10 | P253-4A3-EG-H052-10 / Gauge 100mm 0-25 bar 304SS+Brass 1/2"G Bottom | Манометр коррозионностойкий P253. Номинальный размер: 100 мм. Диапазон измерения: 0...25 бар. Присоединение к процессу: G 1/2”. Положение присоединения: Радиальное. Класс точности: 1. Допустимая температура окружающей среды: от -20 °C до +60 °C. Допустимая температура измеряемой среды: до +60 °C. Чувствительный элемент: Трубка Бурдона. Материал корпуса: Нерж. сталь 304. Материал присоединения: Латунь. Материал чувствительного элемента: Латунь. Гидрозаполнение корпуса: Нет. Защита: IP65. | 4 | 1620.55 | 1944.66
Wise | P253-4A3-EG-H056-10 | P253-4A3-EG-H056-10 / Gauge 100mm 0-60 bar 304SS+Brass 1/2"G Bottom | Манометр коррозионностойкий P253. Номинальный размер: 100 мм. Диапазон измерения: 0...60 бар. Присоединение к процессу: G 1/2”. Положение присоединения: Радиальное. Класс точности: 1. Допустимая температура окружающей среды: от -20 °C до +60 °C. Допустимая температура измеряемой среды: до +60 °C. Чувствительный элемент: Трубка Бурдона. Материал корпуса: Нерж. сталь 304. Материал присоединения: Латунь. Материал чувствительного элемента: Латунь. Гидрозаполнение корпуса: Нет. Защита: IP65. | 2 | 1710.58 | 2052.7
Wise | P253-4A3-EG-H058-10 | P253-4A3-EG-H058-10 / Gauge 100mm 0-100 bar 304SS+Brass 1/2"G Bottom | Манометр коррозионностойкий P253. Номинальный размер: 100 мм. Диапазон измерения: 0...100 бар. Присоединение к процессу: G 1/2”. Положение присоединения: Радиальное. Класс точности: 1. Допустимая температура окружающей среды: от -20 °C до +60 °C. Допустимая температура измеряемой среды: до +60 °C. Чувствительный элемент: Трубка Бурдона. Материал корпуса: Нерж. сталь 304. Материал присоединения: Латунь. Материал чувствительного элемента: Латунь. Гидрозаполнение корпуса: Нет. Защита: IP65. | 5 | 1980.7 | 2376.84
Wise | P253-4A3-EG-H060-10 | P253-4A3-EG-H060-10 / Gauge 100mm 0-160 bar 304SS+Brass 1/2"G Bottom | Манометр коррозионностойкий P253. Номинальный размер: 100 мм. Диапазон измерения: 0...160 бар. Присоединение к процессу: G 1/2”. Положение присоединения: Радиальное. Класс точности: 1. Допустимая температура окружающей среды: от -20 °C до +60 °C. Допустимая температура измеряемой среды: до +60 °C. Чувствительный элемент: Трубка Бурдона. Материал корпуса: Нерж. сталь 304. Материал присоединения: Латунь. Материал чувствительного элемента: Латунь. Гидрозаполнение корпуса: Нет. Защита: IP65. | 2 | 1980.78 | 2376.94
Wise | P253-4A3-EG-H065-10 | P253-4A3-EG-H065-10 / Gauge 100mm 0-400 bar 304SS+Brass 1/2"G Bottom | Манометр коррозионностойкий P253. Номинальный размер: 100 мм. Диапазон измерения: 0...400 бар. Присоединение к процессу: G 1/2”. Положение присоединения: Радиальное. Класс точности: 1. Допустимая температура окружающей среды: от -20 °C до +60 °C. Допустимая температура измеряемой среды: до +60 °C. Чувствительный элемент: Трубка Бурдона. Материал корпуса: Нерж. сталь 304. Материал присоединения: Латунь. Материал чувствительного элемента: Латунь. Гидрозаполнение корпуса: Нет. Защита: IP65. | 2 | 2340.78 | 2808.94
Wise | P253-4A3-EG-H134-10 | P253-4A3-EG-H134-10 / Gauge 100mm 0-2.5 bar 304SS+Brass 1/2"G Bottom | Манометр коррозионностойкий P253. Номинальный размер: 100 мм. Диапазон измерения: 0...2,5 бар. Присоединение к процессу: G 1/2”. Положение присоединения: Радиальное. Класс точности: 1. Допустимая температура окружающей среды: от -20 °C до +60 °C. Допустимая температура измеряемой среды: до +60 °C. Чувствительный элемент: Трубка Бурдона. Материал корпуса: Нерж. сталь 304. Материал присоединения: Латунь. Материал чувствительного элемента: Латунь. Гидрозаполнение корпуса: Нет. Защита: IP65. | 4 | 1620.58 | 1944.7
Wise | P253-4A3-EG-H143-10 | P253-4A3-EG-H143-10 / Gauge 100mm 0-16 bar 304SS+Brass 1/2"G Bottom | Манометр коррозионностойкий P253. Номинальный размер: 100 мм. Диапазон измерения: 0...16 бар. Присоединение к процессу: G 1/2”. Положение присоединения: Радиальное. Класс точности: 1. Допустимая температура окружающей среды: от -20 °C до +60 °C. Допустимая температура измеряемой среды: до +60 °C. Чувствительный элемент: Трубка Бурдона. Материал корпуса: Нерж. сталь 304. Материал присоединения: Латунь. Материал чувствительного элемента: Латунь. Гидрозаполнение корпуса: Нет. Защита: IP65. | 4 | 1620.58 | 1944.7
Wise | P253-4A3-EG-H151-10 | P253-4A3-EG-H151-10 / Gauge 100mm 0-40 bar 304SS+Brass 1/2"G Bottom | Манометр коррозионностойкий P253. Номинальный размер: 100 мм. Диапазон измерения: 0...40 бар. Присоединение к процессу: G 1/2”. Положение присоединения: Радиальное. Класс точности: 1. Допустимая температура окружающей среды: от -20 °C до +60 °C. Допустимая температура измеряемой среды: до +60 °C. Чувствительный элемент: Трубка Бурдона. Материал корпуса: Нерж. сталь 304. Материал присоединения: Латунь. Материал чувствительного элемента: Латунь. Гидрозаполнение корпуса: Нет. Защита: IP65. | 5 | 1710.51 | 2052.61
Wise | P253-4A3-EJ-B047-10 | P253-4A3-EJ-B047-10 / Gauge 100mm 0-10 kg/cm2 304SS+Brass M20x1.5 Bottom | Манометр коррозионностойкий P253. Номинальный размер: 100 мм. Диапазон измерения: 0...10 кг/см2. Присоединение к процессу: M20x1.5. Положение присоединения: Радиальное. Класс точности: 1. Допустимая температура окружающей среды: от -20 °C до +60 °C. Допустимая температура измеряемой среды: до +60 °C. Чувствительный элемент: Трубка Бурдона. Материал корпуса: Нерж. сталь 304. Материал присоединения: Латунь. Материал чувствительного элемента: Латунь. Гидрозаполнение корпуса: Нет. Защита: IP65. | 5 | 1620.55 | 1944.66
Wise | P253-4A3-EJ-B052-10 | P253-4A3-EJ-B052-10 / Gauge 100mm 0-25 kg/cm2 304SS+Brass M20x1.5 Bottom | Манометр коррозионностойкий P253. Номинальный размер: 100 мм. Диапазон измерения: 0...25 кг/см2. Присоединение к процессу: M20x1.5. Положение присоединения: Радиальное. Класс точности: 1. Допустимая температура окружающей среды: от -20 °C до +60 °C. Допустимая температура измеряемой среды: до +60 °C. Чувствительный элемент: Трубка Бурдона. Материал корпуса: Нерж. сталь 304. Материал присоединения: Латунь. Материал чувствительного элемента: Латунь. Гидрозаполнение корпуса: Нет. Защита: IP65. | 5 | 1620.55 | 1944.66
Wise | P253-4A3-EJ-B056-10 | P253-4A3-EJ-B056-10 / Gauge 100mm 0-60 kg/cm2 304SS+Brass M20x1.5 Bottom | Манометр коррозионностойкий P253. Номинальный размер: 100 мм. Диапазон измерения: 0...60 кг/см2. Присоединение к процессу: M20x1.5. Положение присоединения: Радиальное. Класс точности: 1. Допустимая температура окружающей среды: от -20 °C до +60 °C. Допустимая температура измеряемой среды: до +60 °C. Чувствительный элемент: Трубка Бурдона. Материал корпуса: Нерж. сталь 304. Материал присоединения: Латунь. Материал чувствительного элемента: Латунь. Гидрозаполнение корпуса: Нет. Защита: IP65. | 5 | 1710.51 | 2052.61
Wise | P253-4A3-EJ-B143-10 | P253-4A3-EJ-B143-10 / Gauge 100mm 0-16 kg/cm2 304SS+Brass M20x1.5 Bottom | Манометр коррозионностойкий P253. Номинальный размер: 100 мм. Диапазон измерения: 0...16 кг/см2. Присоединение к процессу: M20x1.5. Положение присоединения: Радиальное. Класс точности: 1. Допустимая температура окружающей среды: от -20 °C до +60 °C. Допустимая температура измеряемой среды: до +60 °C. Чувствительный элемент: Трубка Бурдона. Материал корпуса: Нерж. сталь 304. Материал присоединения: Латунь. Материал чувствительного элемента: Латунь. Гидрозаполнение корпуса: Нет. Защита: IP65. | 5 | 1620.55 | 1944.66
Wise | P253-4A3-EJ-B151-10 | P253-4A3-EJ-B151-10 / Gauge 100mm 0-40 kg/cm2 304SS+Brass M20x1.5 Bottom | Манометр коррозионностойкий P253. Номинальный размер: 100 мм. Диапазон измерения: 0...40 кг/см2. Присоединение к процессу: M20x1.5. Положение присоединения: Радиальное. Класс точности: 1. Допустимая температура окружающей среды: от -20 °C до +60 °C. Допустимая температура измеряемой среды: до +60 °C. Чувствительный элемент: Трубка Бурдона. Материал корпуса: Нерж. сталь 304. Материал присоединения: Латунь. Материал чувствительного элемента: Латунь. Гидрозаполнение корпуса: Нет. Защита: IP65. | 5 | 1710.51 | 2052.61
Wise | P253-4A3-EJ-H047-10 | P253-4A3-EJ-H047-10 / Gauge 100mm 0-10 bar 304SS+Brass M20x1.5 Bottom | Манометр коррозионностойкий P253. Номинальный размер: 100 мм. Диапазон измерения: 0...10 бар. Присоединение к процессу: M20x1.5. Положение присоединения: Радиальное. Класс точности: 1. Допустимая температура окружающей среды: от -20 °C до +60 °C. Допустимая температура измеряемой среды: до +60 °C. Чувствительный элемент: Трубка Бурдона. Материал корпуса: Нерж. сталь 304. Материал присоединения: Латунь. Материал чувствительного элемента: Латунь. Защита: IP65. | 5 | 1301.52 | 1561.82
Wise | P253-4A3-EJ-H060-10 | P253-4A3-EJ-H060-10 / Gauge 100mm 0-160 bar 304SS+Brass M20x1.5 Bottom | Манометр коррозионностойкий P253. Номинальный размер: 100 мм. Диапазон измерения: 0...160 бар. Присоединение к процессу: M20x1.5. Положение присоединения: Радиальное. Класс точности: 1. Допустимая температура окружающей среды: от -20 °C до +60 °C. Допустимая температура измеряемой среды: до +60 °C. Чувствительный элемент: Трубка Бурдона. Материал корпуса: Нерж. сталь 304. Материал присоединения: Латунь. Материал чувствительного элемента: Латунь. Защита: IP65. | 5 | 1590.93 | 1909.12
Wise | P253-4A3-EJ-I045-10 | P253-4A3-EJ-I045-10 / Gauge 100mm 0-0.6 MPa 304SS+Brass M20x1.5 Bottom | Манометр коррозионностойкий P253. Номинальный размер: 100 мм. Диапазон измерения: 0...0,6 МПа. Присоединение к процессу: M20x1.5. Положение присоединения: Радиальное. Класс точности: 1. Допустимая температура окружающей среды: от -20 °C до +60 °C. Допустимая температура измеряемой среды: до +60 °C. Чувствительный элемент: Трубка Бурдона. Материал корпуса: Нерж. сталь 304. Материал присоединения: Латунь. Материал чувствительного элемента: Латунь. Гидрозаполнение корпуса: Нет. Защита: IP65. | 7 | 1725.61 | 2070.73
Wise | P253-4A3-EJ-I047-10 | P253-4A3-EJ-I047-10 / Gauge 100mm 0-1 MPa 304SS+Brass M20x1.5 Bottom | Манометр коррозионностойкий P253. Номинальный размер: 100 мм. Диапазон измерения: 0...1 МПа. Присоединение к процессу: M20x1.5. Положение присоединения: Радиальное. Класс точности: 1. Допустимая температура окружающей среды: от -20 °C до +60 °C. Допустимая температура измеряемой среды: до +60 °C. Чувствительный элемент: Трубка Бурдона. Материал корпуса: Нерж. сталь 304. Материал присоединения: Латунь. Материал чувствительного элемента: Латунь. Гидрозаполнение корпуса: Нет. Защита: IP65. | 5 | 1620.55 | 1944.66
Wise | P253-4A3-EJ-I052-10 | P253-4A3-EJ-I052-10 / Gauge 100mm 0-2.5 MPa 304SS+Brass M20x1.5 Bottom | Манометр коррозионностойкий P253. Номинальный размер: 100 мм. Диапазон измерения: 0...2,5 МПа. Присоединение к процессу: M20x1.5. Положение присоединения: Радиальное. Класс точности: 1. Допустимая температура окружающей среды: от -20 °C до +60 °C. Допустимая температура измеряемой среды: до +60 °C. Чувствительный элемент: Трубка Бурдона. Материал корпуса: Нерж. сталь 304. Материал присоединения: Латунь. Материал чувствительного элемента: Латунь. Гидрозаполнение корпуса: Нет. Защита: IP65. | 5 | 1620.55 | 1944.66
Wise | P253-4A3-EJ-I056-10 | P253-4A3-EJ-I056-10 / Gauge 100mm 0-6 MPa 304SS+Brass M20x1.5 Bottom | Манометр коррозионностойкий P253. Номинальный размер: 100 мм. Диапазон измерения: 0...6 МПа. Присоединение к процессу: M20x1.5. Положение присоединения: Радиальное. Класс точности: 1. Допустимая температура окружающей среды: от -20 °C до +60 °C. Допустимая температура измеряемой среды: до +60 °C. Чувствительный элемент: Трубка Бурдона. Материал корпуса: Нерж. сталь 304. Материал присоединения: Латунь. Материал чувствительного элемента: Латунь. Гидрозаполнение корпуса: Нет. Защита: IP65. | 5 | 1710.51 | 2052.61
Wise | P253-4A3-EJ-I058-10 | P253-4A3-EJ-I058-10 / Gauge 100mm 0-10 MPa 304SS+Brass M20x1.5 Bottom | Манометр коррозионностойкий P253. Номинальный размер: 100 мм. Диапазон измерения: 0...10 МПа. Присоединение к процессу: M20x1.5. Положение присоединения: Радиальное. Класс точности: 1. Допустимая температура окружающей среды: от -20 °C до +60 °C. Допустимая температура измеряемой среды: до +60 °C. Чувствительный элемент: Трубка Бурдона. Материал корпуса: Нерж. сталь 304. Материал присоединения: Латунь. Материал чувствительного элемента: Латунь. Гидрозаполнение корпуса: Нет. Защита: IP65. | 5 | 1980.7 | 2376.84
Wise | P253-4A3-EJ-I143-10 | P253-4A3-EJ-I143-10 / Gauge 100mm 0-1.6 MPa 304SS+Brass M20x1.5 Bottom | Манометр коррозионностойкий P253. Номинальный размер: 100 мм. Диапазон измерения: 0...1,6 МПа. Присоединение к процессу: M20x1.5. Положение присоединения: Радиальное. Класс точности: 1. Допустимая температура окружающей среды: от -20 °C до +60 °C. Допустимая температура измеряемой среды: до +60 °C. Чувствительный элемент: Трубка Бурдона. Материал корпуса: Нерж. сталь 304. Материал присоединения: Латунь. Материал чувствительного элемента: Латунь. Гидрозаполнение корпуса: Нет. Защита: IP65. | 5 | 1620.55 | 1944.66
Wise | P253-4A3-EJ-I151-10 | P253-4A3-EJ-I151-10 / Gauge 100mm 0-4 MPa 304SS+Brass M20x1.5 Bottom | Манометр коррозионностойкий P253. Номинальный размер: 100 мм. Диапазон измерения: 0...4 МПа. Присоединение к процессу: M20x1.5. Положение присоединения: Радиальное. Класс точности: 1. Допустимая температура окружающей среды: от -20 °C до +60 °C. Допустимая температура измеряемой среды: до +60 °C. Чувствительный элемент: Трубка Бурдона. Материал корпуса: Нерж. сталь 304. Материал присоединения: Латунь. Материал чувствительного элемента: Латунь. Гидрозаполнение корпуса: Нет. Защита: IP65. | 5 | 1710.51 | 2052.61
Wise | P259-2A4-CG-H044-10 | P259-2A4-CG-H044-10 / Gauge 63mm 0-4 bar 304SS+Brass 1/4"G Bottom Glycerin filling | Манометр коррозионностойкий с гидрозаполнением P259. Номинальный размер: 63 мм. Диапазон измерения: 0...4 бар. Присоединение к процессу: G 1/4”. Положение присоединения: Радиальное. Класс точности: 1,6. Допустимая температура окружающей среды: от -20 °C до +60 °C. Допустимая температура измеряемой среды: до +60 °C. Чувствительный элемент: Трубка Бурдона. Материал корпуса: Нерж. сталь 304. Материал присоединения: Латунь. Материал чувствительного элемента: Латунь. Гидрозаполнение корпуса: Глицерин. Защита: IP67. | 2 | 856.23 | 1027.48
Wise | P259-2A4-CG-H134-10 | P259-2A4-CG-H134-10 / Gauge 63mm 0-2.5 bar 304SS+Brass 1/4"G Bottom Glycerin filling | Манометр коррозионностойкий с гидрозаполнением P259. Номинальный размер: 63 мм. Диапазон измерения: 0...2,5 бар. Присоединение к процессу: G 1/4”. Положение присоединения: Радиальное. Класс точности: 1,6. Допустимая температура окружающей среды: от -20 °C до +60 °C. Допустимая температура измеряемой среды: до +60 °C. Чувствительный элемент: Трубка Бурдона. Материал корпуса: Нерж. сталь 304. Материал присоединения: Латунь. Материал чувствительного элемента: Латунь. Гидрозаполнение корпуса: Глицерин. Защита: IP67. | 2 | 856.23 | 1027.48
| Итог |  |  | 407

## Ман Wika
Производитель | Артикул | Номенклатура | Полное описание | Свободный остаток | Цена со скидкой без НДС, руб/шт | Цена со скидкой с НДС, руб/шт | Объём заказа
Wika | 36683373 | 36683373 / WIKA GAUGE 63 MM, STAINLESS STEEL, 0-1000 BAR, 1/4" NPT, lower mount / | Манометр, диаметр шкалы 63 мм,механизм и корпус из нерж. стали, трубка бурдона из нерж. стали, стекло из поликарбоната, Измеряемое давление от 0 до 1000 бар, класс точности 1.6, присоединение сзади по центру, 1/4" NPT, нижнее радиальное расположение, -70.100C | 1 | 5465.5 | 6558.6
Wika | 9226596 | 9226596 / WIKA GAUGE 63 MM, STAINLESS STEEL, 0-160 BAR, 1/4" NPT / | Манометр, диаметр 63 мм,механизм и корпус из нерж. стали, 0...160 бар, кл. 1.6, присоединение снизу, 1/4" NPT/ WIKA GAUGE 63 MM, STAINLESS STEEL, 0-160 BAR, 1/4" NPT, lower mount, polycarbonate window / | 2 | 2114.38 | 2537.26
Wika | 9226643 | 9226643/ WIKA GAUGE 63 MM, STAINLESS STEEL, 0-10 bar, 1/4" NPT / | Манометр, диаметр 63 мм,механизм и корпус из нерж. стали, 0...10 бар, кл. 1.6, присоединение снизу, 1/4" NPT/ WIKA GAUGE 63 MM, STAINLESS STEEL, 0-10 bar, 1/4" NPT / | 7 | 2114.38 | 2537.26
| Итог |  |  | 10